## KRYCÍ LIST
Stavba : |  | Stavební úpravy - koupelna |  |  | Rozpočet : | 01
Objekt : |  | RD Vratislavice n/N |  |  | Stavební úpravy RD
REKAPITULACE STAVEBNÍCH DÍLŮ
| Stavební díl |  | HSV | PSV | Dodávka | Montáž | HZS
| Překlady |  |  | 0 | 0 | 0 | 0
| Sádrokartonové konstrukce |  |  | 0 | 0 | 0 | 0
| Stěny a příčky |  |  | 0 | 0 | 0 | 0
| Parapety - vnitřní |  |  | 0 | 0 | 0 | 0
| Upravy povrchů vnitřní |  |  | 0 | 0 | 0 | 0
| Podlahy a podlahové konstrukce |  |  | 0 | 0 | 0 | 0
| Ostatní konstrukce, bourání |  |  | 0 | 0 | 0 | 0
| Lešení a stavební výtahy |  |  | 0 | 0 | 0 | 0
| Dokončovací konstrukce na pozemních stavbách |  |  | 0 | 0 | 0 | 0
| Bourání konstrukcí |  |  | 0 | 0 | 0 | 0
| Prorážení otvorů |  |  | 0 | 0 | 0 | 0
| Staveništní přesun hmot |  |  | 0 | 0 | 0 | 0
| Izolace proti vodě |  | 0 |  | 0 | 0 | 0
| Izolace tepelné |  | 0 |  | 0 | 0 | 0
| Zdravotechnická instalace - předběžný odhad |  | 0 |  | 0 | 0 | 0
| Zařizovací předměty |  | 0 |  | 0 | 0 | 0
| Ústřední vytápění - předběžný odhad |  | 0 |  | 0 | 0 | 0
| Otopná tělesa |  | 0 |  | 0 | 0 | 0
| Konstrukce tesařské |  | 0 |  | 0 | 0 | 0
| Konstrukce truhlářské |  | 0 |  | 0 | 0 | 0
| Výplně otvorů vnitřní - dodávka dveří předběžný odhad - dle výběru investora |  | 0 |  | 0 | 0 | 0
| Konstrukce zámečnické |  | 0 |  | 0 | 0 | 0
| Otvorové prvky z plastu |  | 0 |  | 0 | 0 | 0
| Hliníkové výplně otvorů |  | 0 |  | 0 | 0 | 0
| Podlahy z dlaždic a obklady |  | 0 |  | 0 | 0 | 0
| Podlahy vlysové a parketové - předběžný odhad |  | 0 |  | 0 | 0 | 0
| Obklady keramické |  | 0 |  | 0 | 0 | 0
| Malby |  | 0 |  | 0 | 0 | 0
| Elektromontáže |  | 0 | 0 | 0 |  | 0
| Montáže vzduchotechnických zařízení |  | 0 | 0 | 0 |  | 0
| Přesuny suti a vybouraných hmot |  |  | 0 | 0 | 0 | 0
| CELKEM OBJEKT |  | 0 | 0 | 0 | 0 | 0
VEDLEJŠÍ ROZPOČTOVÉ NÁKLADY
Název VRN |  |  | Kč | % | Základna |  | Kč
Ztížené výrobní podmínky |  |  | 0 | 0 | 0 |  | 0 | 0
Oborová přirážka |  |  | 0 | 0 | 0 |  | 0 | 0
Přesun stavebních kapacit |  |  | 0 | 0 |  |  | 0 | 0
Mimostaveništní doprava |  |  | 0 | 0 |  |  | 0 | 0
Zařízení staveniště |  |  | 0 | 0 |  |  | 0 | 1
Provoz investora |  |  | 0 | 0 |  |  | 0 | 1
Kompletační činnost (IČD) |  |  | 0 | 0 |  |  | 0 | 2
Stavební výtah |  |  | 0 | 0 |  |  | 0 | 2
| CELKEM VRN |  |  |  |  | 0

## REKAPITULACE
Stavba : |  | Stavební úpravy - koupelna |  |  | Rozpočet : | 01
Objekt : |  | RD Vratislavice n/N |  |  | Stavební úpravy RD
REKAPITULACE STAVEBNÍCH DÍLŮ
| Stavební díl |  | HSV | PSV | Dodávka | Montáž | HZS
| Překlady |  |  | 0 | 0 | 0 | 0
| Sádrokartonové konstrukce |  |  | 0 | 0 | 0 | 0
| Stěny a příčky |  |  | 0 | 0 | 0 | 0
| Parapety - vnitřní |  |  | 0 | 0 | 0 | 0
| Upravy povrchů vnitřní |  |  | 0 | 0 | 0 | 0
| Podlahy a podlahové konstrukce |  |  | 0 | 0 | 0 | 0
| Ostatní konstrukce, bourání |  |  | 0 | 0 | 0 | 0
| Lešení a stavební výtahy |  |  | 0 | 0 | 0 | 0
| Dokončovací konstrukce na pozemních stavbách |  |  | 0 | 0 | 0 | 0
| Bourání konstrukcí |  |  | 0 | 0 | 0 | 0
| Prorážení otvorů |  |  | 0 | 0 | 0 | 0
| Staveništní přesun hmot |  |  | 0 | 0 | 0 | 0
| Izolace proti vodě |  | 0 |  | 0 | 0 | 0
| Izolace tepelné |  | 0 |  | 0 | 0 | 0
| Zdravotechnická instalace - předběžný odhad |  | 0 |  | 0 | 0 | 0
| Zařizovací předměty |  | 0 |  | 0 | 0 | 0
| Ústřední vytápění - předběžný odhad |  | 0 |  | 0 | 0 | 0
| Otopná tělesa |  | 0 |  | 0 | 0 | 0
| Konstrukce tesařské |  | 0 |  | 0 | 0 | 0
| Konstrukce truhlářské |  | 0 |  | 0 | 0 | 0
| Výplně otvorů vnitřní - dodávka dveří předběžný odhad - dle výběru investora |  | 0 |  | 0 | 0 | 0
| Konstrukce zámečnické |  | 0 |  | 0 | 0 | 0
| Otvorové prvky z plastu |  | 0 |  | 0 | 0 | 0
| Hliníkové výplně otvorů |  | 0 |  | 0 | 0 | 0
| Podlahy z dlaždic a obklady |  | 0 |  | 0 | 0 | 0
| Podlahy vlysové a parketové - předběžný odhad |  | 0 |  | 0 | 0 | 0
| Obklady keramické |  | 0 |  | 0 | 0 | 0
| Malby |  | 0 |  | 0 | 0 | 0
| Elektromontáže |  | 0 | 0 | 0 |  | 0
| Montáže vzduchotechnických zařízení |  | 0 | 0 | 0 |  | 0
| Přesuny suti a vybouraných hmot |  |  | 0 | 0 | 0 | 0
| CELKEM OBJEKT |  | 0 | 0 | 0 | 0 | 0
VEDLEJŠÍ ROZPOČTOVÉ NÁKLADY
Název VRN |  |  | Kč | % | Základna |  | Kč
Ztížené výrobní podmínky |  |  | 0 | 0 | 0 |  | 0 | 0
Oborová přirážka |  |  | 0 | 0 | 0 |  | 0 | 0
Přesun stavebních kapacit |  |  | 0 | 0 | 0 |  | 0 | 0
Mimostaveništní doprava |  |  | 0 | 0 | 0 |  | 0 | 0
Zařízení staveniště |  |  | 0 | 0 | 0 |  | 0 | 1
Provoz investora |  |  | 0 | 0 | 0 |  | 0 | 1
Kompletační činnost (IČD) |  |  | 0 | 0 | 0 |  | 0 | 2
Stavební výtah |  |  | 0 | 0 | 0 |  | 0 | 2
| CELKEM VRN |  |  |  |  | 0

## POLOŽKY
Položkový rozpočet
Stavba : |  | RD Vratislavice n/N |  | Rozpočet: | 01
Objekt : |  | Rekonstrukce koupelna 1.05
P.č. | Číslo položky | Název položky | MJ | množství | cena / MJ | celkem (Kč)
| Celkem za | #REF! |  |  |  | #REF! |  |  | 4 |  |  |  |  | #REF! | #REF! | #REF! | #REF! | #REF!
Díl: |  | Sádrokartonové konstrukce | [6 empty] | 1
1 |  | Podhled sádrokartonový na stávající zavěšenou ocel. konstr. desky do prostor se zvýšenou vlhkostí, tl. 12,5 mm, bez izolace | m2 | 6.46 | 0 | 0 |  |  | 2 | 1 | 1 | 1 | 1 | 0 | 0 | 0 | 0 | 0 | 1 | 1 | 0.0186
|  | 1.NP, koupelna 1.05: | [5 empty] | 3.NP:
|  | 6,46 |  | 6.46 |  |  |  | 1,75*1,50
2 |  | Otevíravá dvířka SDK, nad WC, magnetické zavírání | kus | 1 | 0 | 0 |  |  | 2 | 1 | 1 | 1 | 1 | 0 | 0 | 0 | 0 | 0 | 1 | 1 | 0.00712
|  | 800*500mm |  | 1
| Celkem za | Sádrokartonové konstrukce |  |  |  | 0 |  |  | 4 |  |  |  |  | 0 | 0 | 0 | 0 | 0
Díl: |  | Stěny a příčky | [6 empty] | 1
3 |  | Příčky HELUZ 14 MVC 5, tl. 140 mm | m2 | 1.44 | 0 | 0 |  |  | 2 | 1 | 1 | 1 | 1 | 0 | 0 | 0 | 0 | 0 | 1 | 1 | 0.15232
|  | zazdění dveří do 1.05: |  | 0 |  |  |  | nové příčky v 2.NP:
|  | 0,7*2,05 |  | 1.44 |  |  |  | (4,30+1,00+1,75+5,90+0,40+5,90+1,20)*2,80
| Celkem za | Stěny a příčky |  |  |  | 0 |  |  | 4 |  |  |  |  | 0 | 0 | 0 | 0 | 0
Díl: |  | Upravy povrchů vnitřní | [6 empty] | 1
4 |  | zrušeno | [6 empty] | 2 | 1 | 1 | 1 | 1 | 0 | 0 | 0 | 0 | 0 | 1 | 1 | 0.0036
5 |  | Omítka jádrová (vápen.omítka) - štukové | m2 | 13.74 | 0 | 0 |  |  | 2 | 1 | 1 | 1 | 1 | 0 | 0 | 0 | 0 | 0 | 1 | 1 | 0.0168
|  | 1.NP, koupelna 1.05: |  | 0 |  |  |  | na nových příčkách tl.150 mm:
|  | 24,23 |  | 12.3 |  |  |  | ((4,30+1,00+1,75+5,90+0,40+5,90+1,20)*2,80)*2
|  | chodba 1.08: |  | 0 |  |  |  | nové příčky v 3.NP:
|  | 0,7*2,05 |  | 1.44 |  |  |  | ((1,15+1,60)*2,80)*2
6 |  | Montáž výztužné sítě (perlinky) do stěrky-stěny včetně výztužné sítě a stěrkového tmelu | m2 | 13.74 | 0 | 0 |  |  | 2 | 1 | 1 | 1 | 1 | 0 | 0 | 0 | 0 | 0 | 1 | 1 | 0.00491
7 |  | Příplatek za zabudované rohovníky | m | 4 | 0 | 0 |  |  | 2 | 1 | 1 | 1 | 1 | 0 | 0 | 0 | 0 | 0 | 1 | 1 | 0.00046
|  | vnitřní rohy - ochrana: | [5 empty] | vnitřní rohy - ochrana:
|  | 1.NP, koupelna 1.05: | [5 empty] | 2.NP:
|  | 4 |  | 4 |  |  |  | 8*2,80
| Celkem za | Upravy povrchů vnitřní |  |  |  | 0 |  |  | 4 |  |  |  |  | 0 | 0 | 0 | 0 | 0
Díl: |  | Podlahy a podlahové konstrukce | [6 empty] | 1
8 |  | D+M doplnění skladby podlah po vybourání příček | m2 | 0.22 | 0 | 0 |  |  | 2 | 12 | 0 | 18 | 1 | 0 | 0 | 0 | 0 | 0 | 12 | 0 | 0
|  | po příčkách tl.140 mm: | [5 empty] | po příčkách tl.100 mm:
|  | 1,58*0,14 |  | 0.22 |  |  |  | (2,40+1,82+5,90+1,17)*0,10
| Celkem za | Podlahy a podlahové konstrukce |  |  |  | 0 |  |  | 4 |  |  |  |  | 0 | 0 | 0 | 0 | 0
Díl: |  | Ostatní konstrukce, bourání | [6 empty] | 1
| Celkem za | Ostatní konstrukce, bourání |  |  |  | 0 |  |  | 4 |  |  |  |  | 0 | 0 | 0 | 0 | 0
Díl: |  | Dokončovací konstrukce na pozemních stavbách | [6 empty] | 1
| Celkem za | Dokončovací konstrukce na pozemních stavbách |  |  |  | 0 |  |  | 4 |  |  |  |  | 0 | 0 | 0 | 0 | 0
Díl: |  | Bourání konstrukcí | [6 empty] | 1
9 |  | Bourání příček cihelných tl. 14 cm | m2 | 4.4 | 0 | 0 |  |  | 2 | 1 | 1 | 1 | 1 | 0 | 0 | 0 | 0 | 0 | 1 | 1 | 0.00067
|  | příčky v 1.NP: | [5 empty] | staré příčky v 2.NP:
|  | 1,57*2,80 |  | 4.4 |  |  |  | (2,40+1,82+5,90+1,17)*2,80
10 |  | zrušeno | [6 empty] | 2 | 1 | 1 | 1 | 1 | 0 | 0 | 0 | 0 | 0 | 1 | 1 | 0.00666
11 |  | Bourání podkladů bet., potěr tl. 10 cm, pl. 4 m2 mazanina tl. 5 - 8 cm s potěrem | m3 | 0.05 | 0 | 0 |  |  | 2 | 1 | 1 | 1 | 1 | 0 | 0 | 0 | 0 | 0 | 1 | 1 | 0
|  | srovnání podlahy pro spojení místností, napojení na kanalizaci | [5 empty] | vrchní potěr u bouraného otvoru pro schodiště:
|  | 0,5*0,5*0,10*2 |  | 0.05 |  |  |  | 2,30*2,00*0,10
12 |  | Bourání dlaždic keramických tl. 1 cm, nad 1 m2 ručně, dlaždice keramické | m2 | 6.46 | 0 | 0 |  |  | 2 | 1 | 1 | 1 | 1 | 0 | 0 | 0 | 0 | 0 | 1 | 1 | 0
|  | odstranění keramické dlažby z podlah: | [5 empty] | odstranění keramické dlažby z podlah:
|  | 1.NP: | [5 empty] | 2.NP:
|  | 1,99+4,47 |  | 6.46 |  |  |  | 5,46+1,29
13 |  | zrušeno | [6 empty] | 2 | 1 | 1 | 1 | 1 | 0 | 0 | 0 | 0 | 0 | 1 | 1 | 0.001
| Celkem za | Bourání konstrukcí |  |  |  | 0 |  |  | 4 |  |  |  |  | 0 | 0 | 0 | 0 | 0
Díl: |  | Prorážení otvorů | [6 empty] | 1
14 |  | Odsekání vnitřních obkladů stěn nad 2 m2 | m2 | 7.63 | 0 | 0 |  |  | 2 | 1 | 1 | 1 | 1 | 0 | 0 | 0 | 0 | 0 | 1 | 1 | 0
|  | 1.NP: | [5 empty] | 2.NP:
|  | wc 1.05: | [5 empty] | koupelna:
|  | 7,63 |  | 7.63 |  |  |  | (2*1,75+2*0,92+2*2,60)*2,10
| Celkem za | Prorážení otvorů |  |  |  | 0 |  |  | 4 |  |  |  |  | 0 | 0 | 0 | 0 | 0
Díl: |  | Staveništní přesun hmot | [6 empty] | 1
15 |  | Přesun hmot pro opravy a údržbu do výšky 25 m | t |  | 0 | 0 |  |  | 2 | 7 | 1 | 2 | 1 | 0 | 0 | 0 | 0 | 0 | 7 | 1 | 0
| Celkem za | Staveništní přesun hmot |  |  |  | 0 |  |  | 4 |  |  |  |  | 0 | 0 | 0 | 0 | 0
Díl: |  | Izolace proti vodě | [6 empty] | 1
16 |  | Stěrka hydroizolační těsnicí hmotou Mapelastic (fa Mapei), pružná hydroizolace tl. 2mm | m2 | 7.45 | 0 | 0 |  |  | 2 | 1 | 7 | 7 | 2 | 0 | 0 | 0 | 0 | 0 | 1 | 7 | 0.0034
|  | 1.NP: | [5 empty] | 2.NP:
|  | koupelna 1.05: v místě nových napojení kanalizace | [5 empty] | koupelna 1:
|  | 0,5*0,5*2 |  | 7.45 |  |  |  | 1,75*1,60
17 |  | Přesun hmot pro izolace proti vodě, výšky do 6 m | % |  | 0 | 0 |  |  | 2 | 7 | 1002 | 5 | 2 | 0 | 0 | 0 | 0 | 0 | 7 | 1002 | 0
| Celkem za | Izolace proti vodě |  |  |  | 0 |  |  | 4 |  |  |  |  | 0 | 0 | 0 | 0 | 0
Díl: |  | Izolace tepelné | [6 empty] | 1
18 |  | Odstranění tepelné izolace tl. do 5 cm | m2 | 0.5 | 0 | 0 |  |  | 2 | 1 | 7 | 7 | 2 | 0 | 0 | 0 | 0 | 0 | 1 | 7 | 0
|  | v místě napojení kanalizačních potrubí, odhad: | [5 empty] | u bouraného otvoru pro schodiště:
|  | 0,5*0,5*0,2 |  | 0.5 |  |  |  | 2,30*2,00
| Celkem za | Izolace tepelné |  |  |  | 0 |  |  | 4 |  |  |  |  | 0 | 0 | 0 | 0 | 0
Díl: |  | Zdravotechnická instalace | [6 empty] | 1
19 |  | D+M ZTI | soubor | 1 | 0 | 0 |  |  | 2 | 12 | 0 | 45 | 2 | 0 | 0 | 0 | 0 | 0 | 12 | 0 | 0
| Celkem za | Zdravotechnická instalace |  |  |  | 0 |  |  | 4 |  |  |  |  | 0 | 0 | 0 | 0 | 0
Díl: |  | Zařizovací předměty | [6 empty] | 1
20 |  | Demontáž zařizovacích předmětů | kus | 11 | 0 | 0 |  |  | 2 | 12 | 0 | 12 | 2 | 0 | 0 | 0 | 0 | 0 | 12 | 0 | 0.0176
|  | 1.NP - 1.05: wc a umyvadlo | [5 empty] | 2.NP:
|  | 2,00 |  | 2
Nové zařizovací předměty:
|  | wc mísa Vitra Shift- úsporné splachováni+ závěsný box + ovladač splachování |  | 1
|  | Umyvadlo na desku Vitra Shift 550*375mm |  | 1
|  | Podomítková umyvadlová baterie Grohe Concetto |  | 1
|  | Sifon umyvadlo |  | 1
|  | Sprchová baterie Grohe Euphoria |  | 1
|  | Sprchový odtokový žlab nerezový, např. Sapho, výběr dle souvrství podlahy |  | 1
|  | Podlahový odtkový žbal nerezový, technologie |  | 1
| Celkem za | Zařizovací předměty |  |  |  | 0 |  |  | 4 |  |  |  |  | 0 | 0 | 0 | 0 | 0
Díl: |  | Ústřední vytápění | [6 empty] | 1
21 |  | D+M úprava ÚT, přesun plynového kotle + příprava napojení zásobníku TUV a teplovodní krbové vložky | soubor | 1 | 0 | 0 |  |  | 2 | 12 | 0 | 46 | 2 | 0 | 0 | 0 | 0 | 0 | 12 | 0 | 0
| Celkem za | Ústřední vytápění |  |  |  | 0 |  |  | 4 |  |  |  |  | 0 | 0 | 0 | 0 | 0
Díl: |  | Otopná tělesa | [6 empty] | 1
22 |  | Demontáž topného žebříku | kus | 2 | 0 | 0 |  |  | 2 | 12 | 0 | 15 | 2 | 0 | 0 | 0 | 0 | 0 | 12 | 0 | 0
|  | wc 1.05: | [5 empty] | koupelna A07.02:
|  | 1,00 |  | 1 |  |  |  | 1,00
|  | Přesun topného žebříku komora 1.06: | [5 empty] | chodba A07.01:
|  | 1,00 |  | 1
| Celkem za | Otopná tělesa |  |  |  | 0 |  |  | 4 |  |  |  |  | 0 | 0 | 0 | 0 | 0
Díl: |  | Konstrukce tesařské |  |  |  |  | bez tesařských konstrukcí |  | 1
| Celkem za | Konstrukce tesařské |  |  |  | 0 |  |  | 4 |  |  |  |  | 0 | 0 | 0 | 0 | 0
Díl: |  | Konstrukce truhlářské |  |  |  |  | Samostatná dodávka |  | 1
23 |  | Posuvná stěna oddělující technologie - kotel a zásobník TUV, kotveno v úrovní podhledu a podlahy
| Celkem za | Konstrukce truhlářské |  |  |  | 0 |  |  | 4 |  |  |  |  | 0 | 0 | 0 | 0 | 0
Díl: |  | Výplně otvorů vnitřní | [6 empty] | 1
24 |  | Demontáž pouzdra | kus | 1 |  | 0 |  |  | 2 | 12 | 0 | 10 | 2 | 0 | 0 | 0 | 0 | 0 | 12 | 0 | 0
|  | 1.NP, WC1.05: | [5 empty] | 2.NP:
|  | 1,00 |  | 1 |  |  |  | 1,00
25 |  | 1.NP, komora 1.06: stávajícíc pouzdro, změna otevírání stávajícího dveřního křídla z pravých na levé |  | 1 |  |  |  |  | 2 | 12 | 0 | 94 | 2 | 0 | 0 | 0 | 0 | 0 | 12 | 0 | 0
| Celkem za | Výplně otvorů vnitřní |  |  |  | 0 |  |  | 4 |  |  |  |  | 0 | 0 | 0 | 0 | 0
Díl: |  | Konstrukce zámečnické | [6 empty] | 1
26 |  | příprava kotvení posuvných dveří pro technologie (kotel + zásobník) | [6 empty] | 2 | 12 | 0 | 71 | 2 | 0 | 0 | 0 | 0 | 0 | 12 | 0 | 0
| Celkem za | Konstrukce zámečnické |  |  |  | 0 |  |  | 4 |  |  |  |  | 0 | 0 | 0 | 0 | 0
Díl: |  | Otvorové prvky z plastu | [6 empty] | 1
| Celkem za | Otvorové prvky z plastu |  |  |  | 0 |  |  | 4 |  |  |  |  | 0 | 0 | 0 | 0 | 0
Díl: |  | Hliníkové výplně otvorů | [6 empty] | 1
27 |  | D+M skleněná příčka 1435x2000 mm | kus | 1 | 0 | 0 | Samostatná dodávka |  | 2 | 12 | 0 | 30 | 2 | 0 | 0 | 0 | 0 | 0 | 12 | 0 | 0
|  | zástěna sprchového koutu včetně dveří | [5 empty] | mezi předsíňí a obývacím pokojem:
|  | 1,00 |  | 1 |  |  |  | 1,00
| Celkem za | Hliníkové výplně otvorů |  |  |  | 0 |  |  | 4 |  |  |  |  | 0 | 0 | 0 | 0 | 0
Díl: |  | Podlahy z betonové pohledové stěrky |  |  |  |  | např. Facebeton, Betonepox, Microbond |  | 1
28 |  | Betonová pohledová stěrka, skladba dle dodavatele | m2 | 6.46 | 0 | 0 |  |  | 2 | 1 | 7 | 7 | 2 | 0 | 0 | 0 | 0 | 0 | 1 | 7 | 0.00455
|  | 1.NP, koupelna 1.05: | [5 empty] | 2.NP:
|  | 6,46 |  | 6.46 |  |  |  | koupelna 1:
29 |  | Spára podlaha - stěna, silikonem | m | 11.1 | 0 | 0 |  |  | 2 | 1 | 7 | 7 | 2 | 0 | 0 | 0 | 0 | 0 | 1 | 7 | 4e-05
|  | 1.NP, koupelna 1.05: | [5 empty] | 2.NP:
|  | cca 11,1 |  | 11.1 |  |  |  | koupelna 1:
30 |  | zrušeno | [6 empty] | 2 | 1 | 7 | 7 | 2 | 0 | 0 | 0 | 0 | 0 | 1 | 7 | 0.0008
31 |  | Vyrovnání podkladů samonivelační hmotou vč.dodávky samonivelační hmoty | m2 | 6.46 | 0 | 0 |  |  | 2 | 12 | 0 | 47 | 2 | 0 | 0 | 0 | 0 | 0 | 12 | 0 | 0
|  | 1.NP, koupelna 1.05: | [5 empty] | 2.NP:
|  | 6,46 |  | 6.46 |  |  |  | koupelna 1:
| Celkem za | Podlahy z betonové pohledové stěrky |  |  |  | 0 |  |  | 4 |  |  |  |  | 0 | 0 | 0 | 0 | 0
Díl: |  | Povrchová úprava - pohledová bet. Stěrka | [6 empty] | 1
32 |  | Pohledová bet. Stěrka | m2 | 18.3 |  | 0 | např. Facebeton, Betonepox, Microbond |  | 2 | 1 | 7 | 7 | 2 | 0 | 0 | 0 | 0 | 0 | 1 | 7 | 0.00524
|  | 1.NP, koupelna 1.05: | [5 empty] | 2.NP:
|  | 7,32*2,5 |  | 18.3 |  |  |  | Koupelna 1:
| Celkem za | Povrchová úprava - pohledová bet. Stěrka |  |  |  | 0 |  |  | 4 |  |  |  |  | 0 | 0 | 0 | 0 | 0
Díl: | 784 | Malby | [6 empty] | 1
33 |  | Příprava podkladu, "umytí" původních maleb, penetrace podkladu nátěrem HET, Klasik, 1 x | m2 | 4.235 | 0 | 0 |  |  | 2 | 1 | 7 | 7 | 2 | 0 | 0 | 0 | 0 | 0 | 1 | 7 | 0.00017
|  | 1.NP, koupelna - v místě technologie (kotel,zásobník): | [5 empty] | stropy:
|  | 4,235 |  | 4.235 |  |  |  | 2.NP:
34 |  | Malba tekutá HET Klasik, bílá, bez penetrace, 2 x otěruvzdorná | m2 | 6.46 |  | 0 |  |  | 2 | 1 | 0 | 0 | 2 | 0 | 0 | 0 | 0 | 0 | 1 | 0 | 0.00048
|  | stropy: | [5 empty] | stropy:
|  | 1.NP, koupelna 1.05: | [5 empty] | 2.NP:
|  | 6,46 |  | 6.46 |  |  |  | 14,99+5,46+2,39+1,29+14,60+26,36+15,90+12,01+2,74
| Celkem za | 784 Malby |  |  |  | 0 |  |  | 4 |  |  |  |  | 0 | 0 | 0 | 0 | 0
Díl: |  | Elektromontáže |  |  |  |  | Viz samostatný soubor v příloze |  | 1
35 |  | D+M úprava ELEKTRO včetně zapravení | soubor | 1 | 0 | 0 |  |  | 2 | 12 | 0 | 49 | 4 | 0 | 0 | 0 | 0 | 0 | 12 | 0 | 0
| Celkem za | Elektromontáže |  |  |  | 0 |  |  | 4 |  |  |  |  | 0 | 0 | 0 | 0 | 0
Díl: |  | Montáže vzduchotechnických zařízení | [6 empty] | 1
36 |  | D+M vzduchotechniky - odvětrání, větráky + potrubí | soubor | 1 |  | 0 |  |  | 2 | 12 | 0 | 50 | 4 | 0 | 0 | 0 | 0 | 0 | 12 | 0 | 0
Nové výustky vzt, zachování 2 odtahů, dopojení na nové umístění výustek, napojení kotle
| Celkem za | Montáže vzduchotechnických zařízení |  |  |  | 0 |  |  | 4 |  |  |  |  | 0 | 0 | 0 | 0 | 0
Díl: |  | Montáže ostatních zařízení | [6 empty] | 1
37 |  | Přesun pračky do koupelny 1.14 včetně napojení zti, příprava pro sušičku
| Celkem za | Montáže ostatních zařízení |  |  |  | 0 |  |  | 4 |  |  |  |  | 0 | 0 | 0 | 0 | 0