## Stavební rozpočet
Slepý stavební rozpočet
Název stavby: |  |  | Rod. domek se sam. garáží | Doba výstavby: |  |  |  | Objednatel: | Manž.Drábkovi,Běchovice, Praha 9
Druh stavby: |  |  | Novostavba | Začátek výstavby: |  |  |  | Projektant:
Lokalita: |  |  | Úvaly, Praha-východ | Konec výstavby: |  |  |  | Zhotovitel:
JKSO: |  |  |  | Zpracováno dne: |  | 2017-04-05 |  | Zpracoval: | R.Šípek
Č | Objekt | Kód | Zkrácený popis | M.j. | Množství | Jednot. | Náklady (Kč) |  |  | Hmotnost (t) |  | Cenová
|  |  | Rozměry |  |  | cena (Kč) | Dodávka | Montáž | Celkem | Jednot. | Celkem | soustava | Přesuny | Typ skupiny | HSV mat | HSV prac | PSV mat | PSV prac | Mont mat | Mont prac | Ostatní mat.
| 01 |  | Rodinný domek |  |  |  | 0 | 0 | 0 |  | 324.8702
| 01 | 12 | Odkopávky a prokopávky |  |  |  | 0 | 0 | 0 |  | 0 | [10 empty] | 01 | [7 empty] | 0 | 0 | 0
1 | 01 | 121101100R00 | Sejmutí ornice, pl. do 400 m2, přemístění do 50 m | m3 | 118.8 | 0 | 0 | 0 | 0 | 0 | 0 | RTS II / 2016 | 0 |  | 0 | 0 | 0 | 0 | 0 | 0 | 0 | 01 | 0 | 0 | 0 | 15 | 0 | 0 | 1 |  |  |  | 0 | 0 | 12_ | 01_1_ | 01_ | 0 | 0 | 0 | 0
|  |  | 18*15*0,4 |  | 108
|  |  | 4,5*6*0,4 |  | 10.8
2 | 01 | 122201101R00 | Odkopávky nezapažené v hor. 3 do 100 m3 | m3 | 25.5 | 0 | 0 | 0 | 0 | 0 | 0 | RTS II / 2016 | 0 |  | 0 | 0 | 0 | 0 | 0 | 0 | 0 | 01 | 0 | 0 | 0 | 15 | 0 | 0 | 1 |  |  |  | 0 | 0 | 12_ | 01_1_ | 01_ | 0 | 0 | 0 | 0
|  |  | (6*0,85)/2*10 |  | 25.5
3 | 01 | 122201109R00 | Příplatek za lepivost - odkopávky v hor. 3 | m3 | 25.5 | 0 | 0 | 0 | 0 | 0 | 0 | RTS II / 2016 | 0 |  | 0 | 0 | 0 | 0 | 0 | 0 | 0 | 01 | 0 | 0 | 0 | 15 | 0 | 0 | 1 |  |  |  | 0 | 0 | 12_ | 01_1_ | 01_ | 0 | 0 | 0 | 0
| 01 | 13 | Hloubené vykopávky |  |  |  | 0 | 0 | 0 |  | 0 | [10 empty] | 01 | [7 empty] | 0 | 0 | 0
4 | 01 | 132201119R00 | Příplatek za lepivost - hloubení rýh 60 cm v hor.3 | m3 | 26.12 | 0 | 0 | 0 | 0 | 0 | 0 | RTS II / 2016 | 0 |  | 0 | 0 | 0 | 0 | 0 | 0 | 0 | 01 | 0 | 0 | 0 | 15 | 0 | 0 | 1 |  |  |  | 0 | 0 | 13_ | 01_1_ | 01_ | 0 | 0 | 0 | 0
5 | 01 | 132201110R00 | Hloubení rýh š.do 60 cm v hor.3 do 50 m3, STROJNĚ | m3 | 26.12 | 0 | 0 | 0 | 0 | 0 | 0 | RTS II / 2016 | 0 |  | 0 | 0 | 0 | 0 | 0 | 0 | 0 | 01 | 0 | 0 | 0 | 15 | 0 | 0 | 1 |  |  |  | 0 | 0 | 13_ | 01_1_ | 01_ | 0 | 0 | 0 | 0
|  |  | 4,56*0,6*0,85 Fig.1 |  | 2.33
|  |  | (5,54+0,6)*0,6*0,4 2 |  | 1.47
|  |  | 7,75*0,6*1,5 3 |  | 6.98
|  |  | (5,54+0,6)*0,6*0,4 4 |  | 1.47
|  |  | 4,56*0,6*0,85 5 |  | 2.33
|  |  | 7,95*0,6*0,85 6 |  | 4.05
|  |  | 3,96*0,6*0,85 7 |  | 2.02
|  |  | 3,64*0,6*0,7 8 |  | 1.53
|  |  | 5,53*0,6*1 9 |  | 3.32
|  |  | 0,8*0,425*1 10 |  | 0.34
|  |  | 1,15*0,6*0,4 2 |  | 0.28
| 01 | 16 | Přemístění výkopku |  |  |  | 0 | 0 | 0 |  | 0 | [10 empty] | 01 | [7 empty] | 0 | 0 | 0
6 | 01 | 167101101R00 | Nakládání výkopku z hor.1-4 v množství do 100 m3 | m3 | 51.62 | 0 | 0 | 0 | 0 | 0 | 0 | RTS II / 2016 | 0 |  | 0 | 0 | 0 | 0 | 0 | 0 | 0 | 01 | 0 | 0 | 0 | 15 | 0 | 0 | 1 |  |  |  | 0 | 0 | 16_ | 01_1_ | 01_ | 0 | 0 | 0 | 0
|  |  | 25,5 |  | 25.5
|  |  | 26,12 |  | 26.12
7 | 01 | 162701105R00 | Vodorovné přemístění výkopku z hor.1-4 do 10000 m | m3 | 45.67 | 0 | 0 | 0 | 0 | 0 | 0 | RTS II / 2016 | 0 |  | 0 | 0 | 0 | 0 | 0 | 0 | 0 | 01 | 0 | 0 | 0 | 15 | 0 | 0 | 1 |  |  |  | 0 | 0 | 16_ | 01_1_ | 01_ | 0 | 0 | 0 | 0
|  |  | 51,62 |  | 51.62
|  |  | -5,95 |  | -5.95
8 | 01 | 119100222VD | Poplatek za skládku zeminy | m3 | 45.67 | 0 | 0 | 0 | 0 | 0 | 0 | RTS I / 2014 | 0 |  | 0 | 0 | 0 | 0 | 0 | 0 | 0 | 01 | 0 | 0 | 0 | 15 | 0 | 0 | 1 |  |  |  | 0 | 0 | 16_ | 01_1_ | 01_ | 0 | 0 | 0 | 0
| 01 | 17 | Konstrukce ze zemin |  |  |  | 0 | 0 | 0 |  | 0 | [10 empty] | 01 | [7 empty] | 0 | 0 | 0
9 | 01 | 171201101R00 | Uložení sypaniny do násypů nezhutněných | m3 | 51.62 | 0 | 0 | 0 | 0 | 0 | 0 | RTS II / 2016 | 0 |  | 0 | 0 | 0 | 0 | 0 | 0 | 0 | 01 | 0 | 0 | 0 | 15 | 0 | 0 | 1 |  |  |  | 0 | 0 | 17_ | 01_1_ | 01_ | 0 | 0 | 0 | 0
10 | 01 | 175101201R00 | Obsyp objektu bez prohození sypaniny | m3 | 5.95 | 0 | 0 | 0 | 0 | 0 | 0 | RTS II / 2016 | 0 |  | 0 | 0 | 0 | 0 | 0 | 0 | 0 | 01 | 0 | 0 | 0 | 15 | 0 | 0 | 1 |  |  |  | 0 | 0 | 17_ | 01_1_ | 01_ | 0 | 0 | 0 | 0
| 01 | 27 | Základy |  |  |  | 0 | 0 | 0 |  | 140.2276 | [10 empty] | 01 | [7 empty] | 0 | 0 | 0
11 | 01 | 274313611R00 | Beton základových pasů prostý C 16/20 | m3 | 22.1 | 0 | 0 | 0 | 0 | 2.525 | 55.8025 | RTS II / 2016 | 0 |  | 0 | 0 | 0 | 0 | 0 | 0 | 0 | 01 | 0 | 0 | 0 | 15 | 0 | 0 | 1 |  |  |  | 0 | 0 | 27_ | 01_2_ | 01_ | 0 | 0 | 0 | 55.8025
|  |  | (3,46+8,95+3,46)*0,6*0,85 |  | 8.09
|  |  | (3,46+3,845)*0,6*0,85 |  | 3.73
|  |  | (5,54+0,5)*0,6*0,6 |  | 2.17
|  |  | 8,95*0,6*0,6 |  | 3.22
|  |  | 5,94*0,6*0,6*2 |  | 4.28
|  |  | 0,8*0,425*0,6 |  | 0.2
|  |  | 1,15*0,6*0,6 |  | 0.41
12 | 01 | 274351215RT1 | Bednění stěn základových pasů - zřízení | m2 | 21 | 0 | 0 | 0 | 0 | 0.03634 | 0.76314 | RTS II / 2016 | 0 |  | 0 | 0 | 0 | 0 | 0 | 0 | 0 | 01 | 0 | 0 | 0 | 15 | 0 | 0 | 1 |  |  |  | 0 | 0 | 27_ | 01_2_ | 01_ | 0 | 0 | 0 | 0.76314
|  |  | 21 |  | 21
13 | 01 | 274351216R00 | Bednění stěn základových pasů - odstranění | m2 | 21 | 0 | 0 | 0 | 0 | 0 | 0 | RTS II / 2016 | 0 |  | 0 | 0 | 0 | 0 | 0 | 0 | 0 | 01 | 0 | 0 | 0 | 15 | 0 | 0 | 1 |  |  |  | 0 | 0 | 27_ | 01_2_ | 01_ | 0 | 0 | 0 | 0
14 | 01 | 274354033R00 | Bednění prostupu základem do 0,05 m2, dl.1,0 m | kus | 1 | 0 | 0 | 0 | 0 | 0.00303 | 0.00303 | RTS II / 2016 | 0 |  | 0 | 0 | 0 | 0 | 0 | 0 | 0 | 01 | 0 | 0 | 0 | 15 | 0 | 0 | 1 |  |  |  | 0 | 0 | 27_ | 01_2_ | 01_ | 0 | 0 | 0 | 0.00303
15 | 01 | 271531113R00 | Polštář základu z kameniva hr. drceného 16-32 mm | m3 | 13.77 | 0 | 0 | 0 | 0 | 1.7816 | 24.5332 | RTS II / 2016 | 0 |  | 0 | 0 | 0 | 0 | 0 | 0 | 0 | 01 | 0 | 0 | 0 | 15 | 0 | 0 | 1 |  |  |  | 0 | 0 | 27_ | 01_2_ | 01_ | 0 | 0 | 0 | 24.5332
|  |  | 3,705*6,3*0,3 pod zákl. desku |  | 7
|  |  | -0,4*0,3*0,3 |  | -0.04
|  |  | 2,73*3,845*0,3 |  | 3.15
|  |  | 3,17*3,845*0,3 |  | 3.66
16 | 01 | 274272150RT3 | Zdivo základové z bednicích tvárnic, tl. 40 cm | m2 | 31.44 | 0 | 0 | 0 | 0 | 0.963 | 30.2767 | RTS II / 2016 | 0 |  | 0 | 0 | 0 | 0 | 0 | 0 | 0 | 01 | 0 | 0 | 0 | 15 | 0 | 0 | 1 |  |  |  | 0 | 0 | 27_ | 01_2_ | 01_ | 0 | 0 | 0 | 30.2767
|  |  | (3,56+8,75+3,56)*0,75 |  | 11.9
|  |  | 3,56*0,75 |  | 2.67
|  |  | 3,845*0,75 |  | 2.88
|  |  | (6,14*0,5*3) |  | 9.21
|  |  | 8,75*0,5 |  | 4.38
|  |  | 0,4*0,5*2 |  | 0.4
17 | 01 | 274361821R00 | Výztuž základ. pasů z betonářské oceli 10505 (R) | t | 0.27 | 0 | 0 | 0 | 0 | 1.0212 | 0.27571 | RTS II / 2016 | 0 |  | 0 | 0 | 0 | 0 | 0 | 0 | 0 | 01 | 0 | 0 | 0 | 15 | 0 | 0 | 1 |  |  |  | 0 | 0 | 27_ | 01_2_ | 01_ | 0 | 0 | 0 | 0.27571
18 | 01 | 273313611R00 | Beton základových desek prostý C 16/20 | m3 | 11.03 | 0 | 0 | 0 | 0 | 2.525 | 27.8507 | RTS II / 2016 | 0 |  | 0 | 0 | 0 | 0 | 0 | 0 | 0 | 01 | 0 | 0 | 0 | 15 | 0 | 0 | 1 |  |  |  | 0 | 0 | 27_ | 01_2_ | 01_ | 0 | 0 | 0 | 27.8507
|  |  | 10,5*8,75*0,12 |  | 11.03
19 | 01 | 273361921RT4 | Výztuž základových desek ze svařovaných sítí | t | 0.42 | 0 | 0 | 0 | 0 | 1.0455 | 0.4391 | RTS II / 2016 | 0 |  | 0 | 0 | 0 | 0 | 0 | 0 | 0 | 01 | 0 | 0 | 0 | 15 | 0 | 0 | 1 |  |  |  | 0 | 0 | 27_ | 01_2_ | 01_ | 0 | 0 | 0 | 0.4391
|  |  | 10,5*8,75*0,0044*1,05 |  | 0.42
20 | 01 | 273351215RT1 | Bednění stěn základových desek - zřízení | m2 | 7.7 | 0 | 0 | 0 | 0 | 0.0364 | 0.28028 | RTS II / 2016 | 0 |  | 0 | 0 | 0 | 0 | 0 | 0 | 0 | 01 | 0 | 0 | 0 | 15 | 0 | 0 | 1 |  |  |  | 0 | 0 | 27_ | 01_2_ | 01_ | 0 | 0 | 0 | 0.28028
|  |  | (10,5+8,75)*0,2*2 |  | 7.7
21 | 01 | 273351216R00 | Bednění stěn základových desek - odstranění | m2 | 7.7 | 0 | 0 | 0 | 0 | 0 | 0 | RTS II / 2016 | 0 |  | 0 | 0 | 0 | 0 | 0 | 0 | 0 | 01 | 0 | 0 | 0 | 15 | 0 | 0 | 1 |  |  |  | 0 | 0 | 27_ | 01_2_ | 01_ | 0 | 0 | 0 | 0
22 | 01 | 721176222R00 | Potrubí KG svodné (ležaté) v zemi D 110 x 3,2 mm | m | 1.5 | 0 | 0 | 0 | 0 | 0.0021 | 0.00315 | RTS II / 2016 | 0 |  | 0 | 0 | 0 | 0 | 0 | 0 | 0 | 01 | 0 | 0 | 0 | 15 | 0 | 0 | 1 |  |  |  | 0 | 0 | 27_ | 01_2_ | 01_ | 0 | 0 | 0 | 0.00315
|  |  | 0,75+0,75 průchodka voda |  | 1.5
| 01 | 31 | Zdi podpěrné a volné |  |  |  | 0 | 0 | 0 |  | 93.8766 | [10 empty] | 01 | [7 empty] | 0 | 0 | 0
23 | 01 | 311419812R00 | Izolace perimetr. deskami tl. 10 cm, nopová fólie | m2 | 21.54 | 0 | 0 | 0 | 0 | 0.00732 | 0.15767 | RTS II / 2016 | 0 |  | 0 | 0 | 0 | 0 | 0 | 0 | 0 | 01 | 0 | 0 | 0 | 15 | 0 | 0 | 1 |  |  |  | 0 | 0 | 31_ | 01_3_ | 01_ | 0 | 0 | 0 | 0.15767
|  |  | 3,96*0,865 Z |  | 3.43
|  |  | 6,54*0,615 Z |  | 4.02
|  |  | 8,95*0,615 J |  | 5.5
|  |  | 6,54*(0,615+0,465)/2 V |  | 3.53
|  |  | 3,96*(0,0,465+0,565)/2 V |  | 0
|  |  | 8,95*0,565 S |  | 5.06
24 | 01 | 311412116R00 | Sendwix P, zdivo tl. 240 mm, EPS tl. 200 mm,omítka | m2 | 169.55 | 0 | 0 | 0 | 0 | 0.47089 | 79.8394 | RTS II / 2016 | 0 |  | 0 | 0 | 0 | 0 | 0 | 0 | 0 | 01 | 0 | 0 | 0 | 15 | 0 | 0 | 1 |  |  |  | 0 | 0 | 31_ | 01_3_ | 01_ | 0 | 0 | 0 | 79.8394
|  |  | 10,5*2,64*2 I.NP obvod. stěny |  | 55.44
|  |  | 8,27*2,615*2 vč. vyzdívky,kotv. izolantu, venk. omítky |  | 43.25
|  |  | -2,4*2,45*2 |  | -11.76
|  |  | -2*0,75 |  | -1.5
|  |  | -0,75*1,5 |  | -1.13
|  |  | -1,3*2,2 |  | -2.86
|  |  | -1,25*1,5 |  | -1.88
|  |  | -2*0,75 |  | -1.5
|  |  | 10,5*2,25*2 II.NP obvod. stěny |  | 47.25
|  |  | 8,27*2,25*2 |  | 37.22
|  |  | -2,4*1,25*2 |  | -6
|  |  | -0,75*1,25 |  | -0.94
|  |  | -2*0,75 |  | -1.5
|  |  | -0,75*2 |  | -1.5
|  |  | -1*1,25 |  | -1.25
|  |  | -1,25*1,25 |  | -1.56
|  |  | -2*0,75 |  | -1.5
|  |  | 8,75*0,35*2 štíty podkr. |  | 6.13
|  |  | 8,75*1,73/2*2 |  | 15.14
25 | 01 | 311412111R00 | Sendwix P, zdivo tl. 240 mm, | m2 | 22.54 | 0 | 0 | 0 | 0 | 0.46911 | 10.5737 | RTS II / 2016 | 0 |  | 0 | 0 | 0 | 0 | 0 | 0 | 0 | 01 | 0 | 0 | 0 | 15 | 0 | 0 | 1 |  |  |  | 0 | 0 | 31_ | 01_3_ | 01_ | 0 | 0 | 0 | 10.5737
|  |  | 10,02*2,615 I.NP vnitř. stěna |  | 26.2
|  |  | -0,9*2,15 |  | -1.94
|  |  | -0,8*2,15 |  | -1.72
26 | 01 | 317121231R00 | Překlad Sendwix tl. zdiva 240 mm, délka 1250 mm | ks | 2 | 0 | 0 | 0 | 0 | 0.16354 | 0.32708 | RTS II / 2016 | 0 |  | 0 | 0 | 0 | 0 | 0 | 0 | 0 | 01 | 0 | 0 | 0 | 15 | 0 | 0 | 1 |  |  |  | 0 | 0 | 31_ | 01_3_ | 01_ | 0 | 0 | 0 | 0.32708
|  |  | 2 I.NP vn. zeď |  | 2
27 | 01 | 317121233R00 | Překlad Sendwix tl. zdiva 240 mm, délka 1750 mm | ks | 1 | 0 | 0 | 0 | 0 | 0.2275 | 0.2275 | RTS II / 2016 | 0 |  | 0 | 0 | 0 | 0 | 0 | 0 | 0 | 01 | 0 | 0 | 0 | 15 | 0 | 0 | 1 |  |  |  | 0 | 0 | 31_ | 01_3_ | 01_ | 0 | 0 | 0 | 0.2275
|  |  | 1 I.NP obvod. zeď |  | 1
28 | 01 | 317121236R00 | Překlad Sendwix tl. zdiva 240 mm, délka 2500 mm | ks | 3 | 0 | 0 | 0 | 0 | 0.3249 | 0.9747 | RTS II / 2016 | 0 |  | 0 | 0 | 0 | 0 | 0 | 0 | 0 | 01 | 0 | 0 | 0 | 15 | 0 | 0 | 1 |  |  |  | 0 | 0 | 31_ | 01_3_ | 01_ | 0 | 0 | 0 | 0.9747
|  |  | 2 I.NP obvod. zeď |  | 2
|  |  | 1 II.NP |  | 1
29 | 01 | 317121213R00 | Překlad Sendwix tl. zdiva 175 mm, délka 1750 mm | ks | 1 | 0 | 0 | 0 | 0 | 0.14506 | 0.14506 | RTS II / 2016 | 0 |  | 0 | 0 | 0 | 0 | 0 | 0 | 0 | 01 | 0 | 0 | 0 | 15 | 0 | 0 | 1 |  |  |  | 0 | 0 | 31_ | 01_3_ | 01_ | 0 | 0 | 0 | 0.14506
|  |  | 1 I.NP příčky 175 |  | 1
30 | 01 | 317121201R00 | Překlad Sendwix tl. zdiva 115 mm, délka 1250 mm | ks | 5 | 0 | 0 | 0 | 0 | 0.06467 | 0.32335 | RTS II / 2016 | 0 |  | 0 | 0 | 0 | 0 | 0 | 0 | 0 | 01 | 0 | 0 | 0 | 15 | 0 | 0 | 1 |  |  |  | 0 | 0 | 31_ | 01_3_ | 01_ | 0 | 0 | 0 | 0.32335
|  |  | 1 I.NP příčky 115 |  | 1
|  |  | 4 II.NP |  | 4
31 | 01 | 317121200R00 | Překlad Sendwix tl. zdiva 115 mm, délka 1000 mm | ks | 2 | 0 | 0 | 0 | 0 | 0.05233 | 0.10466 | RTS II / 2016 | 0 |  | 0 | 0 | 0 | 0 | 0 | 0 | 0 | 01 | 0 | 0 | 0 | 15 | 0 | 0 | 1 |  |  |  | 0 | 0 | 31_ | 01_3_ | 01_ | 0 | 0 | 0 | 0.10466
|  |  | 1 I.NP příčky 115 |  | 1
|  |  | 1 II.NP |  | 1
32 | 01 | 317121204R00 | Překlad Sendwix tl. zdiva 115 mm, délka 2000 mm | ks | 2 | 0 | 0 | 0 | 0 | 0.10272 | 0.20544 | RTS II / 2016 | 0 |  | 0 | 0 | 0 | 0 | 0 | 0 | 0 | 01 | 0 | 0 | 0 | 15 | 0 | 0 | 1 |  |  |  | 0 | 0 | 31_ | 01_3_ | 01_ | 0 | 0 | 0 | 0.20544
|  |  | 1 I.NP příčky 115 |  | 1
|  |  | 1 II.NP |  | 1
33 | 01 | 314140156VD | Komín Ytong D200 prodloužení 3m -400/400/3000 | ks | 1 | 0 | 0 | 0 | 0 | 0.318 | 0.318 | RTS II / 2016 | 0 |  | 0 | 0 | 0 | 0 | 0 | 0 | 0 | 01 | 0 | 0 | 0 | 15 | 0 | 0 | 1 |  |  |  | 0 | 0 | 31_ | 01_3_ | 01_ | 0 | 0 | 0 | 0.318
34 | 01 | 314140155VD | Komín YTONG D200mm, základní 400/400/6000 | ks | 1 | 0 | 0 | 0 | 0 | 0.68 | 0.68 | RTS II / 2016 | 0 |  | 0 | 0 | 0 | 0 | 0 | 0 | 0 | 01 | 0 | 0 | 0 | 15 | 0 | 0 | 1 |  |  |  | 0 | 0 | 31_ | 01_3_ | 01_ | 0 | 0 | 0 | 0.68
35 | 01 | 314140166VD | Vyzdívka komína YTONG D200 | m | 8.45 | 0 | 0 | 0 | 0 | 0 | 0 | RTS II / 2016 | 0 |  | 0 | 0 | 0 | 0 | 0 | 0 | 0 | 01 | 0 | 0 | 0 | 15 | 0 | 0 | 1 |  |  |  | 0 | 0 | 31_ | 01_3_ | 01_ | 0 | 0 | 0 | 0
| 01 | 34 | Stěny a příčky |  |  |  | 0 | 0 | 0 |  | 19.6774 | [10 empty] | 01 | [7 empty] | 0 | 0 | 0
36 | 01 | 342271335R00 | Příčky z tvárnic vápenopísk. 4DF-D tl.115 mm MC20 | m2 | 84.76 | 0 | 0 | 0 | 0 | 0.15946 | 13.5158 | RTS II / 2016 | 0 |  | 0 | 0 | 0 | 0 | 0 | 0 | 0 | 01 | 0 | 0 | 0 | 15 | 0 | 0 | 1 |  |  |  | 0 | 0 | 34_ | 01_3_ | 01_ | 0 | 0 | 0 | 13.5158
|  |  | 1,36*2,89 I.NP 1.03 |  | 3.93
|  |  | (2,58+2,73)*2,89 1.02 |  | 15.35
|  |  | -1,5*2 |  | -3
|  |  | 1,975*2,89 1-01 |  | 5.71
|  |  | -0,9*2,15 |  | -1.94
|  |  | (0,885*2,89) 1,06 |  | 2.56
|  |  | 1*1,605 |  | 1.61
|  |  | (1,06+2,89)/2*1,645 |  | 3.25
|  |  | -0,67*2,15 |  | -1.44
|  |  | 10,07*2,64 II.NP |  | 26.58
|  |  | 3,94*2,97 2.06/ 207 |  | 11.7
|  |  | -0,7*2,1 |  | -1.47
|  |  | 4,215*2,97*2 2.07/2,02- 2.04/2.03 |  | 25.04
|  |  | -0,9*2,15 |  | -1.94
|  |  | -0,8*2,15 |  | -1.72
|  |  | 1,835+2,755)*2,97 2.03 |  | 0
|  |  | -0,8*2,15 |  | -1.72
|  |  | 0,76*2,97 2.04 |  | 2.26
37 | 01 | 342271323R00 | Příčky z tvárnic vápenopís. tl.175mm | m2 | 16.16 | 0 | 0 | 0 | 0 | 0.33575 | 5.4257 | RTS II / 2016 | 0 |  | 0 | 0 | 0 | 0 | 0 | 0 | 0 | 01 | 0 | 0 | 0 | 15 | 0 | 0 | 1 |  |  |  | 0 | 0 | 34_ | 01_3_ | 01_ | 0 | 0 | 0 | 5.4257
|  |  | 4,09*2,89 I.NP |  | 11.82
|  |  | 1,5*2,89 |  | 4.34
38 | 01 | 342948111R00 | Ukotvení příček k cihel.konstr. kotvami na hmožd. | m | 34.55 | 0 | 0 | 0 | 0 | 0.00102 | 0.035241 | RTS II / 2016 | 0 |  | 0 | 0 | 0 | 0 | 0 | 0 | 0 | 01 | 0 | 0 | 0 | 15 | 0 | 0 | 1 |  |  |  | 0 | 0 | 34_ | 01_3_ | 01_ | 0 | 0 | 0 | 0.035241
|  |  | 2,85*5 II.NP |  | 14.25
|  |  | 2,9*7 I.NP |  | 20.3
39 | 01 | 342255032RT2 | Příčky z desek Ytong tl. 20 cm | m2 | 2.6 | 0 | 0 | 0 | 0 | 0.10449 | 0.27167 | RTS II / 2016 | 0 |  | 0 | 0 | 0 | 0 | 0 | 0 | 0 | 01 | 0 | 0 | 0 | 15 | 0 | 0 | 1 |  |  |  | 0 | 0 | 34_ | 01_3_ | 01_ | 0 | 0 | 0 | 0.27167
|  |  | 1*2,6 II.NP 2.04 |  | 2.6
40 | 01 | 342255024RT1 | Příčky z desek Ytong tl. 10 cm | m2 | 6.86 | 0 | 0 | 0 | 0 | 0.05251 | 0.36022 | RTS II / 2016 | 0 |  | 0 | 0 | 0 | 0 | 0 | 0 | 0 | 01 | 0 | 0 | 0 | 15 | 0 | 0 | 1 |  |  |  | 0 | 0 | 34_ | 01_3_ | 01_ | 0 | 0 | 0 | 0.36022
|  |  | 0,82*2,72 II.NP 2.04 |  | 2.23
|  |  | 1,78*2,6 |  | 4.63
41 | 01 | 342267111RT2 | Obklad trámů sádrokartonem dvoustranný do 0,5/0,5m | m | 5.26 | 0 | 0 | 0 | 0 | 0.01306 | 0.068696 | RTS II / 2016 | 0 |  | 0 | 0 | 0 | 0 | 0 | 0 | 0 | 01 | 0 | 0 | 0 | 15 | 0 | 0 | 1 |  |  |  | 0 | 0 | 34_ | 01_3_ | 01_ | 0 | 0 | 0 | 0.068696
|  |  | 2,63*2 sloupy II.NP |  | 5.26
| 01 | 41 | Stropy a stropní konstrukce (pro pozemní stavby) |  |  |  | 0 | 0 | 0 |  | 20.7456 | [10 empty] | 01 | [7 empty] | 0 | 0 | 0
42 | 01 | 41240131VD | Příplatek za montáž-překládka(nemožnost přístupu jeřábu) | kompl | 1 | 0 | 0 | 0 | 0 | 0 | 0 | RTS II / 2016 | 0 |  | 0 | 0 | 0 | 0 | 0 | 0 | 0 | 01 | 0 | 0 | 0 | 15 | 0 | 0 | 1 |  |  |  | 0 | 0 | 41_ | 01_4_ | 01_ | 0 | 0 | 0 | 0
43 | 01 | 41240130VD | Dod.+montáž stropní panely PARTEK tl.200mm | m2 | 87.82 | 0 | 0 | 0 | 0 | 0 | 0 | RTS II / 2016 | 0 |  | 0 | 0 | 0 | 0 | 0 | 0 | 0 | 01 | 0 | 0 | 0 | 15 | 0 | 0 | 1 |  |  |  | 0 | 0 | 41_ | 01_4_ | 01_ | 0 | 0 | 0 | 0
|  |  | 126 |  | 126
|  |  | -38,18 garáž |  | -38.18
44 | 01 | 417321414R00 | Ztužující pásy a věnce z betonu železového C 25/30 | m3 | 4.88 | 0 | 0 | 0 | 0 | 2.5251 | 12.3225 | RTS II / 2016 | 0 |  | 0 | 0 | 0 | 0 | 0 | 0 | 0 | 01 | 0 | 0 | 0 | 15 | 0 | 0 | 1 |  |  |  | 0 | 0 | 41_ | 01_4_ | 01_ | 0 | 0 | 0 | 12.3225
|  |  | 10,5*0,24*0,25*2 věnec I.NP |  | 1.26
|  |  | 8,27*0,24*0,25*2 |  | 0.99
|  |  | 2,25 věnec II.NP |  | 2.25
|  |  | 10,02*0,115*0,33 |  | 0.38
45 | 01 | 417351111R00 | Bednění ztužujících věnců, obě strany - zřízení | m | 61.12 | 0 | 0 | 0 | 0 | 0.05242 | 3.2039 | RTS II / 2016 | 0 |  | 0 | 0 | 0 | 0 | 0 | 0 | 0 | 01 | 0 | 0 | 0 | 15 | 0 | 0 | 1 |  |  |  | 0 | 0 | 41_ | 01_4_ | 01_ | 0 | 0 | 0 | 3.2039
|  |  | 10,505*2 Věnec I.NP |  | 21.01
|  |  | 2,27*2 |  | 4.54
|  |  | 25,55 Věnec II.NP |  | 25.55
|  |  | 10,02 příčka II.NP |  | 10.02
46 | 01 | 417351113R00 | Bednění ztužujících věnců, obě strany - odstranění | m | 61.12 | 0 | 0 | 0 | 0 | 0 | 0 | RTS II / 2016 | 0 |  | 0 | 0 | 0 | 0 | 0 | 0 | 0 | 01 | 0 | 0 | 0 | 15 | 0 | 0 | 1 |  |  |  | 0 | 0 | 41_ | 01_4_ | 01_ | 0 | 0 | 0 | 0
47 | 01 | 417351115R00 | Bednění ztužujících pásů a věnců - zřízení | m2 | 7.3 | 0 | 0 | 0 | 0 | 0.00782 | 0.057086 | RTS II / 2016 | 0 |  | 0 | 0 | 0 | 0 | 0 | 0 | 0 | 01 | 0 | 0 | 0 | 15 | 0 | 0 | 1 |  |  |  | 0 | 0 | 41_ | 01_4_ | 01_ | 0 | 0 | 0 | 0.057086
|  |  | (10,505+8,75)*2*0,2 dobetonávka panelů |  | 7.7
|  |  | -2*0,2 |  | -0.4
48 | 01 | 417351116R00 | Bednění ztužujících pásů a věnců - odstranění | m2 | 7.3 | 0 | 0 | 0 | 0 | 0 | 0 | RTS II / 2016 | 0 |  | 0 | 0 | 0 | 0 | 0 | 0 | 0 | 01 | 0 | 0 | 0 | 15 | 0 | 0 | 1 |  |  |  | 0 | 0 | 41_ | 01_4_ | 01_ | 0 | 0 | 0 | 0
49 | 01 | 417361821R00 | Výztuž ztužujících pásů a věnců z oceli 10505(R) | t | 0.41 | 0 | 0 | 0 | 0 | 1.0167 | 0.41683 | RTS II / 2016 | 0 |  | 0 | 0 | 0 | 0 | 0 | 0 | 0 | 01 | 0 | 0 | 0 | 15 | 0 | 0 | 1 |  |  |  | 0 | 0 | 41_ | 01_4_ | 01_ | 0 | 0 | 0 | 0.41683
|  |  | 53*4*2*0,000617 věnce |  | 0.26
|  |  | 350*0,96*0,000222 |  | 0.07
|  |  | 0,035 konstr. výztuž dobet. panelů |  | 0.04
|  |  | 10,6*4*0,000617 věnec příčka II.NP |  | 0.03
|  |  | 34*0,88*0,000222 |  | 0.01
50 | 01 | 411321414R00 | Stropy deskové ze železobetonu C 25/30 | m3 | 1.42 | 0 | 0 | 0 | 0 | 2.5251 | 3.5857 | RTS II / 2016 | 0 |  | 0 | 0 | 0 | 0 | 0 | 0 | 0 | 01 | 0 | 0 | 0 | 15 | 0 | 0 | 1 |  |  |  | 0 | 0 | 41_ | 01_4_ | 01_ | 0 | 0 | 0 | 3.5857
|  |  | 10,505*0,2*0,14*2 dobetonávky stropů panely |  | 0.59
|  |  | 8,27*0,24*0,2*2 |  | 0.79
|  |  | -2*0,2*0,14 |  | -0.06
|  |  | 10,002*0,05*0,2 |  | 0.1
51 | 01 | 416026122R00 | Podhled SDK,ocel.dvouúrov.kříž.rošt, 1x RF 12,5 mm | m2 | 67.2 | 0 | 0 | 0 | 0 | 0.01369 | 0.91997 | RTS II / 2016 | 0 |  | 0 | 0 | 0 | 0 | 0 | 0 | 0 | 01 | 0 | 0 | 0 | 15 | 0 | 0 | 1 |  |  |  | 0 | 0 | 41_ | 01_4_ | 01_ | 0 | 0 | 0 | 0.91997
|  |  | 78,2 |  | 78.2
|  |  | -11 |  | -11
52 | 01 | 416026124R00 | Podhled SDK,ocel.dvouúrov.kříž.rošt, 1x RFI 12,5mm | m2 | 17.5 | 0 | 0 | 0 | 0 | 0.01369 | 0.23958 | RTS II / 2016 | 0 |  | 0 | 0 | 0 | 0 | 0 | 0 | 0 | 01 | 0 | 0 | 0 | 15 | 0 | 0 | 1 |  |  |  | 0 | 0 | 41_ | 01_4_ | 01_ | 0 | 0 | 0 | 0.23958
|  |  | 11 2.04 |  | 11
|  |  | 6,5 1.02 |  | 6.5
| 01 | 43 | Schodiště |  |  |  | 0 | 0 | 0 |  | 0 | [10 empty] | 01 | [7 empty] | 0 | 0 | 0
53 | 01 | 43170450VD | Dodávka schodišť. konstr. atypická YTONG | m2 | 5.32 | 0 | 0 | 0 | 0 | 0 | 0 | RTS II / 2016 | 0 |  | 0 | 0 | 0 | 0 | 0 | 0 | 0 | 01 | 0 | 0 | 0 | 15 | 0 | 0 | 1 |  |  |  | 0 | 0 | 43_ | 01_4_ | 01_ | 0 | 0 | 0 | 0
|  |  | 2*2,66 |  | 5.32
54 | 01 | 43170460VD | Montáž schod. konstr YTONG, jeřábové práce | kompl | 1 | 0 | 0 | 0 | 0 | 0 | 0 | RTS II / 2016 | 0 |  | 0 | 0 | 0 | 0 | 0 | 0 | 0 | 01 | 0 | 0 | 0 | 15 | 0 | 0 | 1 |  |  |  | 0 | 0 | 43_ | 01_4_ | 01_ | 0 | 0 | 0 | 0
| 01 | 61 | Úprava povrchů vnitřní |  |  |  | 0 | 0 | 0 |  | 4.8951 | [10 empty] | 01 | [7 empty] | 0 | 0 | 0
55 | 01 | 612445710R00 | Omítka sádrová RIMAT 100 DLP, penetrace, tl. 10 mm | m2 | 448.11 | 0 | 0 | 0 | 0 | 0.00803 | 3.5983 | RTS II / 2016 | 0 |  | 0 | 0 | 0 | 0 | 0 | 0 | 0 | 01 | 0 | 0 | 0 | 15 | 0 | 0 | 1 |  |  |  | 0 | 0 | 61_ | 01_6_ | 01_ | 0 | 0 | 0 | 3.5983
|  |  | (2,755+2+2,755)*2,85 II.NP 2.01 |  | 21.4
|  |  | -0,75*2 |  | -1.5
|  |  | (2+0,75+2)*0,16 |  | 0.76
|  |  | (1,95+1,46+3,95+1,49)*2,85 2.02 |  | 25.22
|  |  | -0,8*2,2*2 |  | -3.52
|  |  | -0,9*2,15*3 |  | -5.81
|  |  | (2,78+4,215)*2*2,85 2.04 |  | 39.87
|  |  | (0,76+0,115+0,76)*2,85 |  | 4.66
|  |  | -2*0,75 |  | -1.5
|  |  | (0,75+2+0,75)*0,16 |  | 0.56
|  |  | -0,8*2,2 |  | -1.76
|  |  | (1,835+2,64)*2*2,85 2.03 |  | 25.51
|  |  | -0,8*2,2 |  | -1.76
|  |  | (4,96+3,94)*2*2,85 2.05 |  | 50.73
|  |  | -0,9*2,15 |  | -1.94
|  |  | -2,4*1,25 |  | -3
|  |  | (1,25+2,4+1,25)*0,16 |  | 0.78
|  |  | -0,7*2,1 |  | -1.47
|  |  | -0,75*1,25 |  | -0.94
|  |  | (1,25+0,75+1,25)*0,16 |  | 0.52
|  |  | (4,95+3,94)*2*2,85 2.06 |  | 50.67
|  |  | -0,9*2,15 |  | -1.94
|  |  | -2,4*1,25 |  | -3
|  |  | (1,25+2,4+1,25)*0,16 |  | 0.78
|  |  | -2*0,75 |  | -1.5
|  |  | (0,75+2+0,75)*0,16 |  | 0.56
|  |  | -0,7*2,1 |  | -1.47
|  |  | (2,1+0,7+2,1)*0,115 |  | 0.56
|  |  | (3,06+4,215)*2*2,85 2.07 |  | 41.47
|  |  | -0,9*2,15 |  | -1.94
|  |  | -1*1,25 |  | -1.25
|  |  | (1,25+1+1,25)*0,16 |  | 0.56
|  |  | -1,25*1,25 |  | -1.56
|  |  | (1,25+1,25+1,25)*0,16 |  | 0.6
|  |  | (1,975+1,5)*2*2,9 I.NP 1.01 |  | 20.16
|  |  | -1,3*2,2 |  | -2.86
|  |  | -0,9*2,15 |  | -1.94
|  |  | (2,58+2,615)*2*2,9 1.02 |  | 30.13
|  |  | -1,55*2,2 |  | -3.41
|  |  | -0,75*1,5 |  | -1.13
|  |  | (1,5+0,75+1,5)*0,16 |  | 0.6
|  |  | (1,93+1,36)*2*2,9 1.03 |  | 19.08
|  |  | -0,8*2,15 |  | -1.72
|  |  | (10,02+3,94)*2*2,9 1.04 |  | 80.97
|  |  | -2,4*2,45*2 |  | -11.76
|  |  | (2,45+2,4+2,45)*0,16*2 |  | 2.34
|  |  | -2*0,75*2 |  | -3
|  |  | (0,75+2+0,75)*0,16*2 |  | 1.12
|  |  | -0,9*2,15 |  | -1.94
|  |  | -0,8*2,15 |  | -1.72
|  |  | (0,4*2,9)*2 |  | 2.32
|  |  | (3+4,09)*2*2,9 1.05 |  | 41.12
|  |  | -1,25*1,5 |  | -1.88
|  |  | (1,5+1,25+1,5)*0,16 |  | 0.68
|  |  | -0,9*2,15 |  | -1.94
|  |  | 0,885*2,9 1.06 |  | 2.57
|  |  | 0,885*1,8 |  | 1.59
|  |  | (1,8+2,9)/2*2,33*2 |  | 10.95
|  |  | -0,7*2,15 |  | -1.51
|  |  | (1,57+1,97)/2*2 schod. |  | 3.54
|  |  | (1,97+2,9)/2*2,445 |  | 5.95
|  |  | (4,8+1,36+0,65+1,12+2,15+1,035+1+1,44)*2,9 1.07 |  | 39.31
|  |  | -0,9*2,15*3 |  | -5.81
|  |  | -0,7*2,2 |  | -1.54
|  |  | -0,7*2,15 |  | -1.51
56 | 01 | 612481211RT2 | Montáž výztužné sítě (perlinky) do stěrky-stěny | m2 | 34.84 | 0 | 0 | 0 | 0 | 0.00367 | 0.12786 | RTS II / 2016 | 0 |  | 0 | 0 | 0 | 0 | 0 | 0 | 0 | 01 | 0 | 0 | 0 | 15 | 0 | 0 | 1 |  |  |  | 0 | 0 | 61_ | 01_6_ | 01_ | 0 | 0 | 0 | 0.12786
|  |  | (10,02+8,47)*0,3 překrytí věnců II.NP |  | 5.55
|  |  | (2,4+2,4+0,75+2+0,75+1+1,25+)*0,16 překrytí nadpraží II.NP |  | 0
|  |  | 10,02*0,33*2 věnec příčky |  | 6.61
|  |  | (0,6+0,08+0,6)*2,9 I.NP 1,02 |  | 3.71
|  |  | 0,85*2,2 |  | 1.87
|  |  | (10,02+8,47)*0,3*2 překrytí věnců I.NP |  | 11.09
|  |  | 10,02*0,3*2 stř. zeď |  | 6.01
57 | 01 | 611474860RT4 | Omítka stropů vnitřní jednovrstvá sádrová, strojně | m2 | 67.8 | 0 | 0 | 0 | 0 | 0.01313 | 0.89021 | RTS II / 2016 | 0 |  | 0 | 0 | 0 | 0 | 0 | 0 | 0 | 01 | 0 | 0 | 0 | 15 | 0 | 0 | 1 |  |  |  | 0 | 0 | 61_ | 01_6_ | 01_ | 0 | 0 | 0 | 0.89021
|  |  | 67,8 I.NP |  | 67.8
58 | 01 | 611481211RT2 | Montáž výztužné sítě (perlinky) do stěrky-stropy | m2 | 67.8 | 0 | 0 | 0 | 0 | 0.00411 | 0.27866 | RTS II / 2016 | 0 |  | 0 | 0 | 0 | 0 | 0 | 0 | 0 | 01 | 0 | 0 | 0 | 15 | 0 | 0 | 1 |  |  |  | 0 | 0 | 61_ | 01_6_ | 01_ | 0 | 0 | 0 | 0.27866
|  |  | 67,8 II.NP |  | 67.8
| 01 | 62 | Úprava povrchů vnější |  |  |  | 0 | 0 | 0 |  | 0.013075 | [10 empty] | 01 | [7 empty] | 0 | 0 | 0
59 | 01 | 622481211RT2 | Montáž výztužné sítě (perlinky) do stěrky-stěny | m2 | 1.92 | 0 | 0 | 0 | 0 | 0.00367 | 0.0070464 | RTS II / 2016 | 0 |  | 0 | 0 | 0 | 0 | 0 | 0 | 0 | 01 | 0 | 0 | 0 | 15 | 0 | 0 | 1 |  |  |  | 0 | 0 | 62_ | 01_6_ | 01_ | 0 | 0 | 0 | 0.0070464
|  |  | 0,4*4*1,2 komín |  | 1.92
60 | 01 | 602016183RT1 | Omítka stěn tenkovrstvá PROFI Silikatputz | m2 | 1.92 | 0 | 0 | 0 | 0 | 0.00284 | 0.0054528 | RTS II / 2016 | 0 |  | 0 | 0 | 0 | 0 | 0 | 0 | 0 | 01 | 0 | 0 | 0 | 15 | 0 | 0 | 1 |  |  |  | 0 | 0 | 62_ | 01_6_ | 01_ | 0 | 0 | 0 | 0.0054528
|  |  | 1,92 komín |  | 1.92
61 | 01 | 602016191R00 | Penetrační nátěr stěn PROFI Putzgrund | m2 | 1.92 | 0 | 0 | 0 | 0 | 0.0003 | 0.000576 | RTS II / 2016 | 0 |  | 0 | 0 | 0 | 0 | 0 | 0 | 0 | 01 | 0 | 0 | 0 | 15 | 0 | 0 | 1 |  |  |  | 0 | 0 | 62_ | 01_6_ | 01_ | 0 | 0 | 0 | 0.000576
| 01 | 63 | Podlahy a podlahové konstrukce |  |  |  | 0 | 0 | 0 |  | 22.7125 | [10 empty] | 01 | [7 empty] | 0 | 0 | 0
62 | 01 | 632419104R00 | Samonivelač. stěrka BASF, ruční zpracování tl.3 mm | m2 | 127.6 | 0 | 0 | 0 | 0 | 0.00714 | 0.91106 | RTS II / 2016 | 0 |  | 0 | 0 | 0 | 0 | 0 | 0 | 0 | 01 | 0 | 0 | 0 | 15 | 0 | 0 | 1 |  |  |  | 0 | 0 | 63_ | 01_6_ | 01_ | 0 | 0 | 0 | 0.91106
|  |  | 127,6 pod podl. vinyl |  | 127.6
63 | 01 | 632441047RT2 | Potěr anhydritový, plocha do 500 m2, tl.64 mm | m2 | 79.5 | 0 | 0 | 0 | 0 | 0.1323 | 10.5178 | RTS II / 2016 | 0 |  | 0 | 0 | 0 | 0 | 0 | 0 | 0 | 01 | 0 | 0 | 0 | 15 | 0 | 0 | 1 |  |  |  | 0 | 0 | 63_ | 01_6_ | 01_ | 0 | 0 | 0 | 10.5178
|  |  | 73 II.NP |  | 73
|  |  | 6,5 I.NP 1.02 |  | 6.5
64 | 01 | 632441047RT3 | Potěr anhydritový, plocha do 500 m2, tl.74 mm | m2 | 51 | 0 | 0 | 0 | 0 | 0.1323 | 6.7473 | RTS II / 2016 | 0 |  | 0 | 0 | 0 | 0 | 0 | 0 | 0 | 01 | 0 | 0 | 0 | 15 | 0 | 0 | 1 |  |  |  | 0 | 0 | 63_ | 01_6_ | 01_ | 0 | 0 | 0 | 6.7473
|  |  | 3,2 I.NP 1.01 |  | 3.2
|  |  | 39 1.04 |  | 39
|  |  | 8,8 1.07 |  | 8.8
65 | 01 | 631312621R00 | Mazanina betonová tl. 5 - 8 cm C 20/25 | m3 | 1.06 | 0 | 0 | 0 | 0 | 2.525 | 2.6765 | RTS II / 2016 | 0 |  | 0 | 0 | 0 | 0 | 0 | 0 | 0 | 01 | 0 | 0 | 0 | 15 | 0 | 0 | 1 |  |  |  | 0 | 0 | 63_ | 01_6_ | 01_ | 0 | 0 | 0 | 2.6765
|  |  | (2,5+12,1+2,2)*0,063 I.NP 1.03, 1.05, 1.06 |  | 1.06
66 | 01 | 631361921RT0 | Výztuž mazanin svařovanou sítí | t | 0.02 | 0 | 0 | 0 | 0 | 1.0633 | 0.021265 | RTS II / 2016 | 0 |  | 0 | 0 | 0 | 0 | 0 | 0 | 0 | 01 | 0 | 0 | 0 | 15 | 0 | 0 | 1 |  |  |  | 0 | 0 | 63_ | 01_6_ | 01_ | 0 | 0 | 0 | 0.021265
|  |  | (2,5+12,1+2,2)*0,00135*1,08 |  | 0.02
67 | 01 | 631319151R00 | Příplatek za přehlaz. mazanin pod povlaky tl. 8 cm | m3 | 1.06 | 0 | 0 | 0 | 0 | 0 | 0 | RTS II / 2016 | 0 |  | 0 | 0 | 0 | 0 | 0 | 0 | 0 | 01 | 0 | 0 | 0 | 15 | 0 | 0 | 1 |  |  |  | 0 | 0 | 63_ | 01_6_ | 01_ | 0 | 0 | 0 | 0
68 | 01 | 631319171R00 | Příplatek za stržení povrchu mazaniny tl. 8 cm | m3 | 1.06 | 0 | 0 | 0 | 0 | 0 | 0 | RTS II / 2016 | 0 |  | 0 | 0 | 0 | 0 | 0 | 0 | 0 | 01 | 0 | 0 | 0 | 15 | 0 | 0 | 1 |  |  |  | 0 | 0 | 63_ | 01_6_ | 01_ | 0 | 0 | 0 | 0
69 | 01 | 631571003R00 | Násyp z kačírku | m3 | 0.5 | 0 | 0 | 0 | 0 | 1.837 | 0.9185 | RTS II / 2016 | 0 |  | 0 | 0 | 0 | 0 | 0 | 0 | 0 | 01 | 0 | 0 | 0 | 15 | 0 | 0 | 1 |  |  |  | 0 | 0 | 63_ | 01_6_ | 01_ | 0 | 0 | 0 | 0.9185
|  |  | 10,01*0,05 |  | 0.5
70 | 01 | 583374020VD | Kamenivo těžené-kačírek praný fr.16/32 | t | 0.92 | 0 | 0 | 0 | 0 | 1 | 0.92 | RTS I / 2015 | 0 |  | 0 | 0 | 0 | 0 | 0 | 0 | 0 | 01 | 0 | 0 | 0 | 15 | 0 | 0 | 1 |  |  |  | 0 | 0 | 63_ | 01_6_ | 01_ | 0 | 0 | 0 | 0.92
|  |  | 10,01*1,83*0,05 |  | 0.92
| 01 | 64 | Výplně otvorů |  |  |  | 0 | 0 | 0 |  | 0.098243 | [10 empty] | 01 | [7 empty] | 0 | 0 | 0
71 | 01 | 648991111RT4 | Osazení parapet.desek plast. a lamin. š. do 20cm | m | 12.55 | 0 | 0 | 0 | 0 | 0.00486 | 0.060993 | RTS II / 2016 | 0 |  | 0 | 0 | 0 | 0 | 0 | 0 | 0 | 01 | 0 | 0 | 0 | 15 | 0 | 0 | 1 |  |  |  | 0 | 0 | 64_ | 01_6_ | 01_ | 0 | 0 | 0 | 0.060993
|  |  | 0,75+2+0,75+2,4+2,4+2+1,25+1 II.NP |  | 12.55
72 | 01 | 642941111RT2 | Pouzdro pro posuvné dveře jednostranné, do zdiva | kus | 1 | 0 | 0 | 0 | 0 | 0.03725 | 0.03725 | RTS II / 2016 | 0 |  | 0 | 0 | 0 | 0 | 0 | 0 | 0 | 01 | 0 | 0 | 0 | 15 | 0 | 0 | 1 |  |  |  | 0 | 0 | 64_ | 01_6_ | 01_ | 0 | 0 | 0 | 0.03725
|  |  | 1 atyp. rozměr 70/220 |  | 1
73 | 01 | 642942994VD | Osazení dveř. zárubní bezfalc. vč.obl. zár. Sapeli 80/210(19-35) | ks | 1 | 0 | 0 | 0 | 0 | 0 | 0 | RTS II / 2016 | 0 |  | 0 | 0 | 0 | 0 | 0 | 0 | 0 | 01 | 0 | 0 | 0 | 15 | 0 | 0 | 1 |  |  |  | 0 | 0 | 64_ | 01_6_ | 01_ | 0 | 0 | 0 | 0
|  |  | 1 I.NP |  | 1
74 | 01 | 642942993VD | Osazení dveř. zárubní bezfalc. vč.zár. Sapeli 70/210(19 -35) | ks | 1 | 0 | 0 | 0 | 0 | 0 | 0 | RTS II / 2016 | 0 |  | 0 | 0 | 0 | 0 | 0 | 0 | 0 | 01 | 0 | 0 | 0 | 15 | 0 | 0 | 1 |  |  |  | 0 | 0 | 64_ | 01_6_ | 01_ | 0 | 0 | 0 | 0
|  |  | 1 I.NP |  | 1
75 | 01 | 642942990VD | Oazení dveř. zárubní bezfalc. vč.obl. zár. Sapeli 60/210 (7-19) | ks | 1 | 0 | 0 | 0 | 0 | 0 | 0 | RTS II / 2016 | 0 |  | 0 | 0 | 0 | 0 | 0 | 0 | 0 | 01 | 0 | 0 | 0 | 15 | 0 | 0 | 1 |  |  |  | 0 | 0 | 64_ | 01_6_ | 01_ | 0 | 0 | 0 | 0
|  |  | 1 I.NP |  | 1
76 | 01 | 642942991VD | Osazení dveř. zárubní bezfalc. vč. obl. zár. Sapeli 70/210(7-19) | ks | 2 | 0 | 0 | 0 | 0 | 0 | 0 | RTS II / 2016 | 0 |  | 0 | 0 | 0 | 0 | 0 | 0 | 0 | 01 | 0 | 0 | 0 | 15 | 0 | 0 | 1 |  |  |  | 0 | 0 | 64_ | 01_6_ | 01_ | 0 | 0 | 0 | 0
|  |  | 2 II.NP |  | 2
77 | 01 | 642942992VD | Osazení dveř. zárubní bezfalc.vč.obl. zár.Sapeli 80/210(7-19) | ks | 5 | 0 | 0 | 0 | 0 | 0 | 0 | RTS II / 2016 | 0 |  | 0 | 0 | 0 | 0 | 0 | 0 | 0 | 01 | 0 | 0 | 0 | 15 | 0 | 0 | 1 |  |  |  | 0 | 0 | 64_ | 01_6_ | 01_ | 0 | 0 | 0 | 0
|  |  | 2 I.NP |  | 2
|  |  | 3 II.NP |  | 3
| 01 | 711 | Izolace proti vodě |  |  |  | 0 | 0 | 0 |  | 1.122 | [10 empty] | 01 | [7 empty] | 0 | 0 | 0
78 | 01 | 711111001RZ1 | Izolace proti vlhkosti vodor. nátěr ALP za studena | m2 | 91.88 | 0 | 0 | 0 | 0 | 0.00033 | 0.03032 | RTS II / 2016 | 0 |  | 0 | 0 | 0 | 0 | 0 | 0 | 0 | 01 | 0 | 0 | 0 | 15 | 0 | 0 | 7 |  |  |  | 0 | 0 | 711_ | 01_71_ | 01_ | 0 | 0 | 0 | 0.03032
|  |  | 8,75*10,5 |  | 91.88
79 | 01 | 711141559RY2 | Izolace proti vlhk. vodorovná pásy přitavením | m2 | 91.88 | 0 | 0 | 0 | 0 | 0.00559 | 0.51361 | RTS II / 2016 | 0 |  | 0 | 0 | 0 | 0 | 0 | 0 | 0 | 01 | 0 | 0 | 0 | 15 | 0 | 0 | 7 |  |  |  | 0 | 0 | 711_ | 01_71_ | 01_ | 0 | 0 | 0 | 0.51361
|  |  | 91,88 vč. Glastek 40 s.m. |  | 91.88
80 | 01 | 711141559RT1 | Izolace proti vlhk. vodorovná pásy přitavením | m2 | 91.88 | 0 | 0 | 0 | 0 | 0.00041 | 0.037671 | RTS II / 2016 | 0 |  | 0 | 0 | 0 | 0 | 0 | 0 | 0 | 01 | 0 | 0 | 0 | 15 | 0 | 0 | 7 |  |  |  | 0 | 0 | 711_ | 01_71_ | 01_ | 0 | 0 | 0 | 0.037671
81 | 01 | 62836108 | Pás asfaltovaný těžký Bitagit 35 Al + V60 minerál | m2 | 101.07 | 0 | 0 | 0 | 0 | 0.0045 | 0.45481 | RTS II / 2016 | 0 |  | 0 | 0 | 0 | 0 | 0 | 0 | 0 | 01 | 0 | 0 | 0 | 15 | 0 | 0 | 7 |  |  |  | 0 | 0 | 711_ | 01_71_ | 01_ | 0 | 0 | 0 | 0.45481
|  |  | 91,88*1,1 |  | 101.07
82 | 01 | 711212000RU1 | Penetrace podkladu pod hydroizolační nátěr,vč.dod. | m2 | 21.43 | 0 | 0 | 0 | 0 | 0.00021 | 0.0045003 | RTS II / 2016 | 0 |  | 0 | 0 | 0 | 0 | 0 | 0 | 0 | 01 | 0 | 0 | 0 | 15 | 0 | 0 | 7 |  |  |  | 0 | 0 | 711_ | 01_71_ | 01_ | 0 | 0 | 0 | 0.0045003
|  |  | (0,82+0,9)*2 2.04 |  | 3.44
|  |  | 11 |  | 11
|  |  | (0,8+1,8)*2 |  | 5.2
|  |  | (3,35+0,965+0,76+0,115+0,76+1,7+2,3)*0,25 |  | 2.49
|  |  | -0,7 |  | -0.7
83 | 01 | 711212002RT1 | Hydroizolační povlak - nátěr nebo stěrka | m2 | 21.43 | 0 | 0 | 0 | 0 | 0.00368 | 0.078862 | RTS II / 2016 | 0 |  | 0 | 0 | 0 | 0 | 0 | 0 | 0 | 01 | 0 | 0 | 0 | 15 | 0 | 0 | 7 |  |  |  | 0 | 0 | 711_ | 01_71_ | 01_ | 0 | 0 | 0 | 0.078862
84 | 01 | 711212231R00 | Těsnicí pás do spoje podlaha - stěna FERMACELL | m | 14.81 | 0 | 0 | 0 | 0 | 0.00015 | 0.0022215 | RTS II / 2016 | 0 |  | 0 | 0 | 0 | 0 | 0 | 0 | 0 | 01 | 0 | 0 | 0 | 15 | 0 | 0 | 7 |  |  |  | 0 | 0 | 711_ | 01_71_ | 01_ | 0 | 0 | 0 | 0.0022215
|  |  | (2,78+4,215)*2 |  | 13.99
|  |  | 0,76*2 |  | 1.52
|  |  | -0,7 |  | -0.7
85 | 01 | 998711102R00 | Přesun hmot pro izolace proti vodě, výšky do 12 m | t | 1.12 | 0 | 0 | 0 | 0 | 0 | 0 | RTS II / 2016 | 0 |  | 0 | 0 | 0 | 0 | 0 | 0 | 0 | 01 | 0 | 0 | 0 | 15 | 0 | 0 | 5 |  |  |  | 0 | 0 | 711_ | 01_71_ | 01_ | 0 | 0 | 0 | 0
| 01 | 712 | Izolace střech (živičné krytiny) |  |  |  | 0 | 0 | 0 |  | 0.055106 | [10 empty] | 01 | [7 empty] | 0 | 0 | 0
86 | 01 | 712371801RZ4 | Povlaková krytina střech do 10°, fólií PVC | m2 | 14.67 | 0 | 0 | 0 | 0 | 0.00261 | 0.038289 | RTS II / 2016 | 0 |  | 0 | 0 | 0 | 0 | 0 | 0 | 0 | 01 | 0 | 0 | 0 | 15 | 0 | 0 | 7 |  |  |  | 0 | 0 | 712_ | 01_71_ | 01_ | 0 | 0 | 0 | 0.038289
|  |  | 10,01 přístřešek |  | 10.01
|  |  | (1+1,94+7,3)*0,35 boky |  | 3.58
|  |  | (7,22)*0,15 |  | 1.08
87 | 01 | 712378003R00 | Atiková okapnice VIPLANYL RŠ 250 mm | m | 9.14 | 0 | 0 | 0 | 0 | 0.00184 | 0.016818 | RTS II / 2016 | 0 |  | 0 | 0 | 0 | 0 | 0 | 0 | 0 | 01 | 0 | 0 | 0 | 15 | 0 | 0 | 7 |  |  |  | 0 | 0 | 712_ | 01_71_ | 01_ | 0 | 0 | 0 | 0.016818
|  |  | 7,2+1,94 |  | 9.14
88 | 01 | 998712102R00 | Přesun hmot pro povlakové krytiny, výšky do 12 m | t | 0.06 | 0 | 0 | 0 | 0 | 0 | 0 | RTS II / 2016 | 0 |  | 0 | 0 | 0 | 0 | 0 | 0 | 0 | 01 | 0 | 0 | 0 | 15 | 0 | 0 | 5 |  |  |  | 0 | 0 | 712_ | 01_71_ | 01_ | 0 | 0 | 0 | 0
| 01 | 713 | Izolace tepelné |  |  |  | 0 | 0 | 0 |  | 0.5273 | [10 empty] | 01 | [7 empty] | 0 | 0 | 0
89 | 01 | 713111111RT1 | Izolace tepelné stropů vrchem kladené volně | m2 | 82.87 | 0 | 0 | 0 | 0 | 0 | 0 | RTS II / 2016 | 0 |  | 0 | 0 | 0 | 0 | 0 | 0 | 0 | 01 | 0 | 0 | 0 | 15 | 0 | 0 | 7 |  |  |  | 0 | 0 | 713_ | 01_71_ | 01_ | 0 | 0 | 0 | 0
|  |  | 10,02*8,27 |  | 82.87
90 | 01 | 631508596 | Pás izolační ISOVER UNIROL PROFI 2400x1200tl.200mm | m2 | 82.66 | 0 | 0 | 0 | 0 | 0.00214 | 0.17689 | RTS II / 2016 | 0 |  | 0 | 0 | 0 | 0 | 0 | 0 | 0 | 01 | 0 | 0 | 0 | 15 | 0 | 0 | 7 |  |  |  | 0 | 0 | 713_ | 01_71_ | 01_ | 0 | 0 | 0 | 0.17689
|  |  | 82,87*1,05*0,95 |  | 82.66
91 | 01 | 713111211RK4 | Montáž parozábrany krovů spodem s přelepením spojů | m2 | 82.87 | 0 | 0 | 0 | 0 | 0.00018 | 0.014917 | RTS II / 2016 | 0 |  | 0 | 0 | 0 | 0 | 0 | 0 | 0 | 01 | 0 | 0 | 0 | 15 | 0 | 0 | 7 |  |  |  | 0 | 0 | 713_ | 01_71_ | 01_ | 0 | 0 | 0 | 0.014917
|  |  | 82,87 vč. Jutafol 140 s |  | 82.87
92 | 01 | 713111121R00 | Izolace tepelné stropů rovných spodem, | m2 | 82.87 | 0 | 0 | 0 | 0 | 0.00053 | 0.043921 | RTS II / 2016 | 0 |  | 0 | 0 | 0 | 0 | 0 | 0 | 0 | 01 | 0 | 0 | 0 | 15 | 0 | 0 | 7 |  |  |  | 0 | 0 | 713_ | 01_71_ | 01_ | 0 | 0 | 0 | 0.043921
|  |  | 82,87 |  | 82.87
93 | 01 | 6315085922 | Pás izolační ISOVER UNIROL PROFI 6000x1200tl. 80mm | m2 | 1 | 0 | 0 | 0 | 0 | 0.00096 | 0.00096 | RTS II / 2016 | 0 |  | 0 | 0 | 0 | 0 | 0 | 0 | 0 | 01 | 0 | 0 | 0 | 15 | 0 | 0 | 7 |  |  |  | 0 | 0 | 713_ | 01_71_ | 01_ | 0 | 0 | 0 | 0.00096
94 | 01 | 713121118RU1 | Montáž dilatačního pásku podél stěn | m | 71 | 0 | 0 | 0 | 0 | 0.00032 | 0.02272 | RTS II / 2016 | 0 |  | 0 | 0 | 0 | 0 | 0 | 0 | 0 | 01 | 0 | 0 | 0 | 15 | 0 | 0 | 7 |  |  |  | 0 | 0 | 713_ | 01_71_ | 01_ | 0 | 0 | 0 | 0.02272
95 | 01 | 713121111R00 | Izolace tepelná podlah na sucho, jednovrstvá | m2 | 147.3 | 0 | 0 | 0 | 0 | 0 | 0 | RTS II / 2016 | 0 |  | 0 | 0 | 0 | 0 | 0 | 0 | 0 | 01 | 0 | 0 | 0 | 15 | 0 | 0 | 7 |  |  |  | 0 | 0 | 713_ | 01_71_ | 01_ | 0 | 0 | 0 | 0
|  |  | 73 II.NP |  | 73
|  |  | 74,3 I.NP |  | 74.3
96 | 01 | 28375867 | Deska polystyrenová EXTRAPOR 100 tl. 40 mm | m2 | 11.55 | 0 | 0 | 0 | 0 | 0.0008 | 0.00924 | RTS II / 2016 | 0 |  | 0 | 0 | 0 | 0 | 0 | 0 | 0 | 01 | 0 | 0 | 0 | 15 | 0 | 0 | 7 |  |  |  | 0 | 0 | 713_ | 01_71_ | 01_ | 0 | 0 | 0 | 0.00924
|  |  | 11*1,05 II.NP 2.04 |  | 11.55
97 | 01 | 28375868 | Deska polystyrenová EXTRAPOR 100 tl. 50 mm | m2 | 65.1 | 0 | 0 | 0 | 0 | 0.001 | 0.0651 | RTS II / 2016 | 0 |  | 0 | 0 | 0 | 0 | 0 | 0 | 0 | 01 | 0 | 0 | 0 | 15 | 0 | 0 | 7 |  |  |  | 0 | 0 | 713_ | 01_71_ | 01_ | 0 | 0 | 0 | 0.0651
|  |  | 62*1,05 II.NP 2,02, 2,03, 2,05, 2,06,2,07 |  | 65.1
98 | 01 | 713111231RK2 | Montáž parozábrany podlah s přelepením spojů | m2 | 73 | 0 | 0 | 0 | 0 | 0.00015 | 0.01095 | RTS II / 2016 | 0 |  | 0 | 0 | 0 | 0 | 0 | 0 | 0 | 01 | 0 | 0 | 0 | 15 | 0 | 0 | 7 |  |  |  | 0 | 0 | 713_ | 01_71_ | 01_ | 0 | 0 | 0 | 0.01095
|  |  | 73 II.NP |  | 73
99 | 01 | 28375871 | Deska polystyrenová EXTRAPOR 100 tl. 100 mm | m2 | 78.02 | 0 | 0 | 0 | 0 | 0.002 | 0.15604 | RTS II / 2016 | 0 |  | 0 | 0 | 0 | 0 | 0 | 0 | 0 | 01 | 0 | 0 | 0 | 15 | 0 | 0 | 7 |  |  |  | 0 | 0 | 713_ | 01_71_ | 01_ | 0 | 0 | 0 | 0.15604
|  |  | 74,3*1,05 I.NP |  | 78.02
100 | 01 | 713141221RO2 | Montáž parozábrany, ploché střechy, přelep. spojů | m2 | 10.01 | 0 | 0 | 0 | 0 | 0.00012 | 0.0012012 | RTS II / 2016 | 0 |  | 0 | 0 | 0 | 0 | 0 | 0 | 0 | 01 | 0 | 0 | 0 | 15 | 0 | 0 | 7 |  |  |  | 0 | 0 | 713_ | 01_71_ | 01_ | 0 | 0 | 0 | 0.0012012
|  |  | 10,01 přístřešek vč. Dekfol 110 s |  | 10.01
101 | 01 | 713141125R00 | Izolace tepelná střech, desky, na lepidlo PUK -klíny | m2 | 10.01 | 0 | 0 | 0 | 0 | 0.00033 | 0.0033033 | RTS II / 2016 | 0 |  | 0 | 0 | 0 | 0 | 0 | 0 | 0 | 01 | 0 | 0 | 0 | 15 | 0 | 0 | 7 |  |  |  | 0 | 0 | 713_ | 01_71_ | 01_ | 0 | 0 | 0 | 0.0033033
|  |  | 10,01 |  | 10.01
102 | 01 | 28375972 | Deska spádová EPS 150 BACHL | m3 | 0.74 | 0 | 0 | 0 | 0 | 0.025 | 0.0185 | RTS II / 2016 | 0 |  | 0 | 0 | 0 | 0 | 0 | 0 | 0 | 01 | 0 | 0 | 0 | 15 | 0 | 0 | 7 |  |  |  | 0 | 0 | 713_ | 01_71_ | 01_ | 0 | 0 | 0 | 0.0185
|  |  | 10,01*(0,02+0,12)/2*1,05 |  | 0.74
103 | 01 | 213151121R00 | Montáž geotextílie | m2 | 10.01 | 0 | 0 | 0 | 0 | 4e-05 | 0.0004004 | RTS II / 2016 | 0 |  | 0 | 0 | 0 | 0 | 0 | 0 | 0 | 01 | 0 | 0 | 0 | 15 | 0 | 0 | 7 |  |  |  | 0 | 0 | 713_ | 01_71_ | 01_ | 0 | 0 | 0 | 0.0004004
104 | 01 | 69366202 | Geotextilie GUTTATEX 300 g/m2 š. 200 cm PES | m2 | 10.51 | 0 | 0 | 0 | 0 | 0.0003 | 0.003153 | RTS II / 2016 | 0 |  | 0 | 0 | 0 | 0 | 0 | 0 | 0 | 01 | 0 | 0 | 0 | 15 | 0 | 0 | 7 |  |  |  | 0 | 0 | 713_ | 01_71_ | 01_ | 0 | 0 | 0 | 0.003153
|  |  | 10,01*1,05 |  | 10.51
105 | 01 | 998713102R00 | Přesun hmot pro izolace tepelné, výšky do 12 m | t | 0.53 | 0 | 0 | 0 | 0 | 0 | 0 | RTS II / 2016 | 0 |  | 0 | 0 | 0 | 0 | 0 | 0 | 0 | 01 | 0 | 0 | 0 | 15 | 0 | 0 | 5 |  |  |  | 0 | 0 | 713_ | 01_71_ | 01_ | 0 | 0 | 0 | 0
| 01 | 721 | Vnitřní kanalizace |  |  |  | 0 | 0 | 0 |  | 0.3032 | [10 empty] | 01 | [7 empty] | 0 | 0 | 0
106 | 01 | 721242111RT1 | Lapač střešních splavenin PP HL660 D 110 mm | kus | 4 | 0 | 0 | 0 | 0 | 0.0758 | 0.3032 | RTS II / 2016 | 0 |  | 0 | 0 | 0 | 0 | 0 | 0 | 0 | 01 | 0 | 0 | 0 | 15 | 0 | 0 | 7 |  |  |  | 0 | 0 | 721_ | 01_72_ | 01_ | 0 | 0 | 0 | 0.3032
| 01 | 722 | Vnitřní vodovod |  |  |  | 0 | 0 | 0 |  | 0 | [10 empty] | 01 | [7 empty] | 0 | 0 | 0
107 | 01 | 722120144VD | Vnitř. vodoinstalace, kanalizace, ZP, plynoinstalace | kompl | 1 | 0 | 0 | 0 | 0 | 0 | 0 | RTS I / 2015 | 0 |  | 0 | 0 | 0 | 0 | 0 | 0 | 0 | 01 | 0 | 0 | 0 | 15 | 0 | 0 | 7 |  |  |  | 0 | 0 | 722_ | 01_72_ | 01_ | 0 | 0 | 0 | 0
| 01 | 731 | Ústřední vytápění |  |  |  | 0 | 0 | 0 |  | 0 | [10 empty] | 01 | [7 empty] | 0 | 0 | 0
108 | 01 | 73120100VD | Montáž ÚT-rozvody,armatury,kotel,radiátory | kompl | 1 | 0 | 0 | 0 | 0 | 0 | 0 | RTS I / 2015 | 0 |  | 0 | 0 | 0 | 0 | 0 | 0 | 0 | 01 | 0 | 0 | 0 | 15 | 0 | 0 | 7 |  |  |  | 0 | 0 | 731_ | 01_73_ | 01_ | 0 | 0 | 0 | 0
| 01 | 75 | Elektromontážní práce (slaboproud) |  |  |  | 0 | 0 | 0 |  | 0 | [10 empty] | 01 | [7 empty] | 0 | 0 | 0
109 | 01 | 75100110VD | Vnitřní elektroinstalace-rozvody,kompletace,rozvaděč,revize | kompl | 1 | 0 | 0 | 0 | 0 | 0 | 0 | RTS I / 2015 | 0 |  | 0 | 0 | 0 | 0 | 0 | 0 | 0 | 01 | 0 | 0 | 0 | 15 | 0 | 0 | 7 |  |  |  | 0 | 0 | 75_ | 01_75_ | 01_ | 0 | 0 | 0 | 0
110 | 01 | 75210300VD | Montáž hromosvodu, revize | kompl | 1 | 0 | 0 | 0 | 0 | 0 | 0 | RTS I / 2015 | 0 |  | 0 | 0 | 0 | 0 | 0 | 0 | 0 | 01 | 0 | 0 | 0 | 15 | 0 | 0 | 7 |  |  |  | 0 | 0 | 75_ | 01_75_ | 01_ | 0 | 0 | 0 | 0
| 01 | 762 | Konstrukce tesařské |  |  |  | 0 | 0 | 0 |  | 6.0408 | [10 empty] | 01 | [7 empty] | 0 | 0 | 0
111 | 01 | 762332120RT2 | Montáž vázaných krovů pravidelných do 224 cm2 | m | 22.02 | 0 | 0 | 0 | 0 | 0.01115 | 0.24552 | RTS II / 2016 | 0 |  | 0 | 0 | 0 | 0 | 0 | 0 | 0 | 01 | 0 | 0 | 0 | 15 | 0 | 0 | 7 |  |  |  | 0 | 0 | 762_ | 01_76_ | 01_ | 0 | 0 | 0 | 0.24552
|  |  | 11,01*2 pozednice vč.14/12 |  | 22.02
112 | 01 | 762332120R00 | Montáž vázaných krovů pravidelných do 224 cm2 | m | 8.3 | 0 | 0 | 0 | 0 | 0.00099 | 0.008217 | RTS II / 2016 | 0 |  | 0 | 0 | 0 | 0 | 0 | 0 | 0 | 01 | 0 | 0 | 0 | 15 | 0 | 0 | 7 |  |  |  | 0 | 0 | 762_ | 01_76_ | 01_ | 0 | 0 | 0 | 0.008217
|  |  | 4,15*2 sloupek vč.14/14 |  | 8.3
113 | 01 | 762332140RT2 | Montáž vázaných krovů pravidelných do 450 cm2 | m | 11.01 | 0 | 0 | 0 | 0 | 0.02228 | 0.2453 | RTS II / 2016 | 0 |  | 0 | 0 | 0 | 0 | 0 | 0 | 0 | 01 | 0 | 0 | 0 | 15 | 0 | 0 | 7 |  |  |  | 0 | 0 | 762_ | 01_76_ | 01_ | 0 | 0 | 0 | 0.2453
|  |  | 11,01 vaznice vč.14/22 |  | 11.01
114 | 01 | 762332130RT2 | Montáž vázaných krovů pravidelných do 288 cm2 | m | 114.62 | 0 | 0 | 0 | 0 | 0.01793 | 2.0551 | RTS II / 2016 | 0 |  | 0 | 0 | 0 | 0 | 0 | 0 | 0 | 01 | 0 | 0 | 0 | 15 | 0 | 0 | 7 |  |  |  | 0 | 0 | 762_ | 01_76_ | 01_ | 0 | 0 | 0 | 2.0551
|  |  | 5,21*11*2 krokev vč.12/20 |  | 114.62
115 | 01 | 762332110RT4 | Montáž vázaných krovů pravidelných do 120 cm2 | m | 184.8 | 0 | 0 | 0 | 0 | 0.00704 | 1.301 | RTS II / 2016 | 0 |  | 0 | 0 | 0 | 0 | 0 | 0 | 0 | 01 | 0 | 0 | 0 | 15 | 0 | 0 | 7 |  |  |  | 0 | 0 | 762_ | 01_76_ | 01_ | 0 | 0 | 0 | 1.301
|  |  | 8,8*21 kleština vč.5/20 |  | 184.8
116 | 01 | 762342204RT4 | Montáž kontralatí přibitím | m2 | 114.72 | 0 | 0 | 0 | 0 | 0.00145 | 0.16634 | RTS II / 2016 | 0 |  | 0 | 0 | 0 | 0 | 0 | 0 | 0 | 01 | 0 | 0 | 0 | 15 | 0 | 0 | 7 |  |  |  | 0 | 0 | 762_ | 01_76_ | 01_ | 0 | 0 | 0 | 0.16634
|  |  | 114,72 vč. latí 6/4 |  | 114.72
117 | 01 | 762342203RT4 | Montáž laťování střech, vzdálenost latí 22 - 36 cm | m2 | 114.72 | 0 | 0 | 0 | 0 | 0.00403 | 0.46232 | RTS II / 2016 | 0 |  | 0 | 0 | 0 | 0 | 0 | 0 | 0 | 01 | 0 | 0 | 0 | 15 | 0 | 0 | 7 |  |  |  | 0 | 0 | 762_ | 01_76_ | 01_ | 0 | 0 | 0 | 0.46232
|  |  | 11,01*5,21*2 vč. latí 6/4 |  | 114.72
118 | 01 | 762085130R00 | Hoblování viditelných částí krovu třístranné | m | 11 | 0 | 0 | 0 | 0 | 0 | 0 | RTS II / 2016 | 0 |  | 0 | 0 | 0 | 0 | 0 | 0 | 0 | 01 | 0 | 0 | 0 | 15 | 0 | 0 | 7 |  |  |  | 0 | 0 | 762_ | 01_76_ | 01_ | 0 | 0 | 0 | 0
|  |  | 0,5*11*2 krokev |  | 11
119 | 01 | 762083130R00 | Profilování zhlaví trámů do 320 cm2 | kus | 22 | 0 | 0 | 0 | 0 | 0 | 0 | RTS II / 2016 | 0 |  | 0 | 0 | 0 | 0 | 0 | 0 | 0 | 01 | 0 | 0 | 0 | 15 | 0 | 0 | 7 |  |  |  | 0 | 0 | 762_ | 01_76_ | 01_ | 0 | 0 | 0 | 0
|  |  | 11*2 |  | 22
120 | 01 | 762341620RT3 | Bednění okapových říms z palubek pero-drážka | m2 | 11.01 | 0 | 0 | 0 | 0 | 0.01029 | 0.11329 | RTS II / 2016 | 0 |  | 0 | 0 | 0 | 0 | 0 | 0 | 0 | 01 | 0 | 0 | 0 | 15 | 0 | 0 | 7 |  |  |  | 0 | 0 | 762_ | 01_76_ | 01_ | 0 | 0 | 0 | 0.11329
|  |  | 11,01*0,5*2 bednění střechy u okapu |  | 11.01
121 | 01 | 762332110RT5 | Montáž vázaných krovů pravidelných do 120 cm2 | m | 20 | 0 | 0 | 0 | 0 | 0.00825 | 0.165 | RTS II / 2016 | 0 |  | 0 | 0 | 0 | 0 | 0 | 0 | 0 | 01 | 0 | 0 | 0 | 15 | 0 | 0 | 7 |  |  |  | 0 | 0 | 762_ | 01_76_ | 01_ | 0 | 0 | 0 | 0.165
|  |  | 10*2 zarážky |  | 20
122 | 01 | 762395000R00 | Spojovací a ochranné prostředky pro střechy | m3 | 5.71 | 0 | 0 | 0 | 0 | 0.02357 | 0.13458 | RTS II / 2016 | 0 |  | 0 | 0 | 0 | 0 | 0 | 0 | 0 | 01 | 0 | 0 | 0 | 15 | 0 | 0 | 7 |  |  |  | 0 | 0 | 762_ | 01_76_ | 01_ | 0 | 0 | 0 | 0.13458
|  |  | 0,14*0,12*22,02 |  | 0.37
|  |  | 0,14*0,14*8,3 |  | 0.16
|  |  | 0,14*0,22*11,01 |  | 0.34
|  |  | 0,12*0,2*114,62 |  | 2.75
|  |  | 0,05*0,2*184,8 |  | 1.85
|  |  | 0,06*0,2*20 |  | 0.24
123 | 01 | 762332110RT5 | Montáž vázaných krovů pravidelných do 120 cm2 | m | 7.44 | 0 | 0 | 0 | 0 | 0.00825 | 0.06138 | RTS II / 2016 | 0 |  | 0 | 0 | 0 | 0 | 0 | 0 | 0 | 01 | 0 | 0 | 0 | 15 | 0 | 0 | 7 |  |  |  | 0 | 0 | 762_ | 01_76_ | 01_ | 0 | 0 | 0 | 0.06138
|  |  | 7,44 vaznice přístřešek |  | 7.44
124 | 01 | 762332130RT2 | Montáž vázaných krovů pravidelných do 288 cm2 | m | 7.5 | 0 | 0 | 0 | 0 | 0.01793 | 0.13448 | RTS II / 2016 | 0 |  | 0 | 0 | 0 | 0 | 0 | 0 | 0 | 01 | 0 | 0 | 0 | 15 | 0 | 0 | 7 |  |  |  | 0 | 0 | 762_ | 01_76_ | 01_ | 0 | 0 | 0 | 0.13448
|  |  | 7,5 vaznice přístřešek |  | 7.5
125 | 01 | 762332120R00 | Montáž vázaných krovů pravidelných do 224 cm2 | m | 11.76 | 0 | 0 | 0 | 0 | 0.00099 | 0.011642 | RTS II / 2016 | 0 |  | 0 | 0 | 0 | 0 | 0 | 0 | 0 | 01 | 0 | 0 | 0 | 15 | 0 | 0 | 7 |  |  |  | 0 | 0 | 762_ | 01_76_ | 01_ | 0 | 0 | 0 | 0.011642
|  |  | 1,94+1,8+1,67+1,54+1,4+1,27+1,14+1 krokev-přístřešek10/14 |  | 11.76
126 | 01 | 762332110RU3 | Montáž vázaných krovů pravidelných do 120 cm2 | m | 2.65 | 0 | 0 | 0 | 0 | 0.00759 | 0.020113 | RTS II / 2016 | 0 |  | 0 | 0 | 0 | 0 | 0 | 0 | 0 | 01 | 0 | 0 | 0 | 15 | 0 | 0 | 7 |  |  |  | 0 | 0 | 762_ | 01_76_ | 01_ | 0 | 0 | 0 | 0.020113
|  |  | 2,65 sloupek-přístřešek vč.14/14 |  | 2.65
127 | 01 | 762332110R00 | Montáž vázaných krovů pravidelných do 120 cm2 | m | 7.5 | 0 | 0 | 0 | 0 | 0.00099 | 0.007425 | RTS II / 2016 | 0 |  | 0 | 0 | 0 | 0 | 0 | 0 | 0 | 01 | 0 | 0 | 0 | 15 | 0 | 0 | 7 |  |  |  | 0 | 0 | 762_ | 01_76_ | 01_ | 0 | 0 | 0 | 0.007425
|  |  | 7,5 hranolek přístřešek vč.8/5 |  | 7.5
128 | 01 | 762341220R00 | M. bedn.střech rovn. z aglomer.desek šroubováním | m2 | 10.01 | 0 | 0 | 0 | 0 | 0 | 0 | RTS II / 2016 | 0 |  | 0 | 0 | 0 | 0 | 0 | 0 | 0 | 01 | 0 | 0 | 0 | 15 | 0 | 0 | 7 |  |  |  | 0 | 0 | 762_ | 01_76_ | 01_ | 0 | 0 | 0 | 0
|  |  | (1,82+0,87)/2*7,44 přístřešek |  | 10.01
129 | 01 | 762395000R00 | Spojovací a ochranné prostředky pro střechy | m3 | 0.54 | 0 | 0 | 0 | 0 | 0.02357 | 0.012728 | RTS II / 2016 | 0 |  | 0 | 0 | 0 | 0 | 0 | 0 | 0 | 01 | 0 | 0 | 0 | 15 | 0 | 0 | 7 |  |  |  | 0 | 0 | 762_ | 01_76_ | 01_ | 0 | 0 | 0 | 0.012728
|  |  | 0,06*0,2*7,44 přístřešek |  | 0.09
|  |  | 0,14*0,2*7,5 |  | 0.21
|  |  | 0,1*0,14*11,76 |  | 0.16
|  |  | 0,14*0,14*2,65 |  | 0.05
|  |  | 0,08*0,05*7,5 |  | 0.03
130 | 01 | 60726122 | Deska dřevoštěpková OSB 3 B - 4PD tl. 22 mm | m2 | 11.01 | 0 | 0 | 0 | 0 | 0.0139 | 0.15304 | RTS II / 2016 | 0 |  | 0 | 0 | 0 | 0 | 0 | 0 | 0 | 01 | 0 | 0 | 0 | 15 | 0 | 0 | 7 |  |  |  | 0 | 0 | 762_ | 01_76_ | 01_ | 0 | 0 | 0 | 0.15304
|  |  | 10,01*1,1 |  | 11.01
131 | 01 | 762441111RT3 | Montáž obložení atiky,OSB desky,1vrst.,přibíjením | m2 | 4.35 | 0 | 0 | 0 | 0 | 0.01402 | 0.060987 | RTS II / 2016 | 0 |  | 0 | 0 | 0 | 0 | 0 | 0 | 0 | 01 | 0 | 0 | 0 | 15 | 0 | 0 | 7 |  |  |  | 0 | 0 | 762_ | 01_76_ | 01_ | 0 | 0 | 0 | 0.060987
|  |  | (0,23+0,12+0,23)*7,5 přístřešek vč. OSB 22mm |  | 4.35
132 | 01 | 762512245R00 | Položení podlah pod PVC šroubováním | m2 | 25.5 | 0 | 0 | 0 | 0 | 0 | 0 | RTS II / 2016 | 0 |  | 0 | 0 | 0 | 0 | 0 | 0 | 0 | 01 | 0 | 0 | 0 | 15 | 0 | 0 | 7 |  |  |  | 0 | 0 | 762_ | 01_76_ | 01_ | 0 | 0 | 0 | 0
|  |  | 10*2,55 podlaha podkroví |  | 25.5
133 | 01 | 60726123 | Deska dřevoštěpková OSB 3 B - 4PD tl. 25 mm | m2 | 26.78 | 0 | 0 | 0 | 0 | 0.015 | 0.4017 | RTS II / 2016 | 0 |  | 0 | 0 | 0 | 0 | 0 | 0 | 0 | 01 | 0 | 0 | 0 | 15 | 0 | 0 | 7 |  |  |  | 0 | 0 | 762_ | 01_76_ | 01_ | 0 | 0 | 0 | 0.4017
|  |  | 25,5*1,05 |  | 26.78
134 | 01 | 762521912R00 | Vyříznutí části podlahy plochy do 1 m2 | m2 | 0.84 | 0 | 0 | 0 | 0 | 0.0132 | 0.011088 | RTS II / 2016 | 0 |  | 0 | 0 | 0 | 0 | 0 | 0 | 0 | 01 | 0 | 0 | 0 | 15 | 0 | 0 | 7 |  |  |  | 0 | 0 | 762_ | 01_76_ | 01_ | 0 | 0 | 0 | 0.011088
|  |  | 1,2*0,7 schůdky |  | 0.84
135 | 01 | 762521911R00 | Vyříznutí části podlahy plochy do 0,25 m2 | m2 | 0.2 | 0 | 0 | 0 | 0 | 0.0132 | 0.00264 | RTS II / 2016 | 0 |  | 0 | 0 | 0 | 0 | 0 | 0 | 0 | 01 | 0 | 0 | 0 | 15 | 0 | 0 | 7 |  |  |  | 0 | 0 | 762_ | 01_76_ | 01_ | 0 | 0 | 0 | 0.00264
|  |  | 0,45*0,45 komín |  | 0.2
136 | 01 | 762595000R00 | Spojovací a ochranné prostředky k položení podlah | m3 | 0.64 | 0 | 0 | 0 | 0 | 0.00295 | 0.001888 | RTS II / 2016 | 0 |  | 0 | 0 | 0 | 0 | 0 | 0 | 0 | 01 | 0 | 0 | 0 | 15 | 0 | 0 | 7 |  |  |  | 0 | 0 | 762_ | 01_76_ | 01_ | 0 | 0 | 0 | 0.001888
|  |  | 25,5*0,025 podlaha podkroví |  | 0.64
137 | 01 | 605158626 | Hranol konstrukční masivní KVH Si 60x200 mm l=5m | m3 | 0.09 | 0 | 0 | 0 | 0 | 0.5 | 0.045 | RTS II / 2016 | 0 |  | 0 | 0 | 0 | 0 | 0 | 0 | 0 | 01 | 0 | 0 | 0 | 15 | 0 | 0 | 7 |  |  |  | 0 | 0 | 762_ | 01_76_ | 01_ | 0 | 0 | 0 | 0.045
|  |  | 0,06*0,2*7,44*1,05 |  | 0.09
138 | 01 | 605158664 | Hranol konstrukční masivní KVH Si 140x200 mm l=5m | m3 | 0.22 | 0 | 0 | 0 | 0 | 0.5 | 0.11 | RTS II / 2016 | 0 |  | 0 | 0 | 0 | 0 | 0 | 0 | 0 | 01 | 0 | 0 | 0 | 15 | 0 | 0 | 7 |  |  |  | 0 | 0 | 762_ | 01_76_ | 01_ | 0 | 0 | 0 | 0.11
|  |  | 0,14*0,2*7,5*1,05 |  | 0.22
139 | 01 | 605158643 | Hranol konstrukční masivní KVH Si 100x140 mm l=5m | m3 | 0.17 | 0 | 0 | 0 | 0 | 0.5 | 0.085 | RTS II / 2016 | 0 |  | 0 | 0 | 0 | 0 | 0 | 0 | 0 | 01 | 0 | 0 | 0 | 15 | 0 | 0 | 7 |  |  |  | 0 | 0 | 762_ | 01_76_ | 01_ | 0 | 0 | 0 | 0.085
|  |  | 0,1*0,14*11,76*1,05 |  | 0.17
140 | 01 | 605158661 | Hranol konstrukční masivní KVH Si 140x140 mm l=5m | m3 | 0.05 | 0 | 0 | 0 | 0 | 0.5 | 0.025 | RTS II / 2016 | 0 |  | 0 | 0 | 0 | 0 | 0 | 0 | 0 | 01 | 0 | 0 | 0 | 15 | 0 | 0 | 7 |  |  |  | 0 | 0 | 762_ | 01_76_ | 01_ | 0 | 0 | 0 | 0.025
|  |  | 0,14*0,14*2,65*1,05 |  | 0.05
141 | 01 | 998762102R00 | Přesun hmot pro tesařské konstrukce, výšky do 12 m | t | 6.04 | 0 | 0 | 0 | 0 | 0 | 0 | RTS II / 2016 | 0 |  | 0 | 0 | 0 | 0 | 0 | 0 | 0 | 01 | 0 | 0 | 0 | 15 | 0 | 0 | 5 |  |  |  | 0 | 0 | 762_ | 01_76_ | 01_ | 0 | 0 | 0 | 0
| 01 | 764 | Konstrukce klempířské |  |  |  | 0 | 0 | 0 |  | 0.20478 | [10 empty] | 01 | [7 empty] | 0 | 0 | 0
142 | 01 | 764908105RT2 | Lindab žlab podokapní půlkruhový R,velikost 150 mm | m | 22.1 | 0 | 0 | 0 | 0 | 0.00225 | 0.049725 | RTS II / 2016 | 0 |  | 0 | 0 | 0 | 0 | 0 | 0 | 0 | 01 | 0 | 0 | 0 | 15 | 0 | 0 | 7 |  |  |  | 0 | 0 | 764_ | 01_76_ | 01_ | 0 | 0 | 0 | 0.049725
143 | 01 | 764908109RT2 | Lindab odpadní trouby kruhové SROR, D 100 mm | m | 23.1 | 0 | 0 | 0 | 0 | 0.00312 | 0.072072 | RTS II / 2016 | 0 |  | 0 | 0 | 0 | 0 | 0 | 0 | 0 | 01 | 0 | 0 | 0 | 15 | 0 | 0 | 7 |  |  |  | 0 | 0 | 764_ | 01_76_ | 01_ | 0 | 0 | 0 | 0.072072
144 | 01 | 764410350R00 | Oplechování parapetů včetně rohů Al, rš 330 mm | m | 20.1 | 0 | 0 | 0 | 0 | 0.00242 | 0.048642 | RTS II / 2016 | 0 |  | 0 | 0 | 0 | 0 | 0 | 0 | 0 | 01 | 0 | 0 | 0 | 15 | 0 | 0 | 7 |  |  |  | 0 | 0 | 764_ | 01_76_ | 01_ | 0 | 0 | 0 | 0.048642
145 | 01 | 764410350R00 | Oplechování parapetů včetně rohů Al, rš 330 mm | m | 4.8 | 0 | 0 | 0 | 0 | 0.00242 | 0.011616 | RTS II / 2016 | 0 |  | 0 | 0 | 0 | 0 | 0 | 0 | 0 | 01 | 0 | 0 | 0 | 15 | 0 | 0 | 7 |  |  |  | 0 | 0 | 764_ | 01_76_ | 01_ | 0 | 0 | 0 | 0.011616
146 | 01 | 764908102RT2 | Lindab kotlík žlabový kónický SOK,vel.žlabu 150 mm | kus | 4 | 0 | 0 | 0 | 0 | 0.0004 | 0.0016 | RTS II / 2016 | 0 |  | 0 | 0 | 0 | 0 | 0 | 0 | 0 | 01 | 0 | 0 | 0 | 15 | 0 | 0 | 7 |  |  |  | 0 | 0 | 764_ | 01_76_ | 01_ | 0 | 0 | 0 | 0.0016
147 | 01 | 764908201RT2 | Lindab kotlík žlabový čtvercový REOK, žlab 136 mm | kus | 1 | 0 | 0 | 0 | 0 | 0.00131 | 0.00131 | RTS II / 2016 | 0 |  | 0 | 0 | 0 | 0 | 0 | 0 | 0 | 01 | 0 | 0 | 0 | 15 | 0 | 0 | 7 |  |  |  | 0 | 0 | 764_ | 01_76_ | 01_ | 0 | 0 | 0 | 0.00131
148 | 01 | 764333320R00 | Lemování zdí na plochých střechách Al, rš 250 mm | m | 9.16 | 0 | 0 | 0 | 0 | 0.00212 | 0.019419 | RTS II / 2016 | 0 |  | 0 | 0 | 0 | 0 | 0 | 0 | 0 | 01 | 0 | 0 | 0 | 15 | 0 | 0 | 7 |  |  |  | 0 | 0 | 764_ | 01_76_ | 01_ | 0 | 0 | 0 | 0.019419
|  |  | 7,22+1,94 |  | 9.16
149 | 01 | 764901031R00 | Střešní chrlič Topwet 125 | ks | 1 | 0 | 0 | 0 | 0 | 0.0004 | 0.0004 | RTS I / 2015 | 0 |  | 0 | 0 | 0 | 0 | 0 | 0 | 0 | 01 | 0 | 0 | 0 | 15 | 0 | 0 | 7 |  |  |  | 0 | 0 | 764_ | 01_76_ | 01_ | 0 | 0 | 0 | 0.0004
150 | 01 | 764901035VD | Montáž chrliče Tpwet 125 |  | 1 | 0 | 0 | 0 | 0 | 0 | 0 | RTS II / 2016 | 0 |  | 0 | 0 | 0 | 0 | 0 | 0 | 0 | 01 | 0 | 0 | 0 | 15 | 0 | 0 | 7 |  |  |  | 0 | 0 | 764_ | 01_76_ | 01_ | 0 | 0 | 0 | 0
151 | 01 | 998764102R00 | Přesun hmot pro klempířské konstr., výšky do 12 m | t | 0.2 | 0 | 0 | 0 | 0 | 0 | 0 | RTS II / 2016 | 0 |  | 0 | 0 | 0 | 0 | 0 | 0 | 0 | 01 | 0 | 0 | 0 | 15 | 0 | 0 | 5 |  |  |  | 0 | 0 | 764_ | 01_76_ | 01_ | 0 | 0 | 0 | 0
| 01 | 765 | Krytina tvrdá |  |  |  | 0 | 0 | 0 |  | 6.4059 | [10 empty] | 01 | [7 empty] | 0 | 0 | 0
152 | 01 | 765799312RK8 | Montáž fólie na bednění přibitím | m2 | 114.72 | 0 | 0 | 0 | 0 | 0.00019 | 0.021797 | RTS II / 2016 | 0 |  | 0 | 0 | 0 | 0 | 0 | 0 | 0 | 01 | 0 | 0 | 0 | 15 | 0 | 0 | 7 |  |  |  | 0 | 0 | 765_ | 01_76_ | 01_ | 0 | 0 | 0 | 0.021797
|  |  | 114,72 folie Jutadach |  | 114.72
153 | 01 | 765332123R00 | Krytina beton. KMB Beta Rota,ostatní | m2 | 114.72 | 0 | 0 | 0 | 0 | 0.04807 | 5.5146 | RTS II / 2016 | 0 |  | 0 | 0 | 0 | 0 | 0 | 0 | 0 | 01 | 0 | 0 | 0 | 15 | 0 | 0 | 7 |  |  |  | 0 | 0 | 765_ | 01_76_ | 01_ | 0 | 0 | 0 | 5.5146
|  |  | 5,21*11,01*2 |  | 114.72
154 | 01 | 765332132R00 | Krytina beton. KMB Beta Rota, štítové hrany | m | 20.84 | 0 | 0 | 0 | 0 | 0.02281 | 0.47536 | RTS II / 2016 | 0 |  | 0 | 0 | 0 | 0 | 0 | 0 | 0 | 01 | 0 | 0 | 0 | 15 | 0 | 0 | 7 |  |  |  | 0 | 0 | 765_ | 01_76_ | 01_ | 0 | 0 | 0 | 0.47536
|  |  | 5,21*2*2 |  | 20.84
155 | 01 | 765332141R00 | Hřeben KMB Beta Rota s větracím pásem | m | 11.01 | 0 | 0 | 0 | 0 | 0.01549 | 0.17054 | RTS II / 2016 | 0 |  | 0 | 0 | 0 | 0 | 0 | 0 | 0 | 01 | 0 | 0 | 0 | 15 | 0 | 0 | 7 |  |  |  | 0 | 0 | 765_ | 01_76_ | 01_ | 0 | 0 | 0 | 0.17054
|  |  | 11,01 |  | 11.01
156 | 01 | 765332161R00 | Hřebenáč KMB Beta Rota koncový | kus | 2 | 0 | 0 | 0 | 0 | 0.0075 | 0.015 | RTS II / 2016 | 0 |  | 0 | 0 | 0 | 0 | 0 | 0 | 0 | 01 | 0 | 0 | 0 | 15 | 0 | 0 | 7 |  |  |  | 0 | 0 | 765_ | 01_76_ | 01_ | 0 | 0 | 0 | 0.015
157 | 01 | 765332651R00 | Ochranná větrací mřížka KMB | m | 22.02 | 0 | 0 | 0 | 0 | 0.00012 | 0.0026424 | RTS II / 2016 | 0 |  | 0 | 0 | 0 | 0 | 0 | 0 | 0 | 01 | 0 | 0 | 0 | 15 | 0 | 0 | 7 |  |  |  | 0 | 0 | 765_ | 01_76_ | 01_ | 0 | 0 | 0 | 0.0026424
|  |  | 11,01*2 |  | 22.02
158 | 01 | 765332621R00 | Tašky KMB Beta, plastové anténní | soubor | 1 | 0 | 0 | 0 | 0 | 0.0013 | 0.0013 | RTS II / 2016 | 0 |  | 0 | 0 | 0 | 0 | 0 | 0 | 0 | 01 | 0 | 0 | 0 | 15 | 0 | 0 | 7 |  |  |  | 0 | 0 | 765_ | 01_76_ | 01_ | 0 | 0 | 0 | 0.0013
159 | 01 | 765332611R00 | Tašky KMB Beta, plastové odvětrací | soubor | 3 | 0 | 0 | 0 | 0 | 0.0022 | 0.0066 | RTS II / 2016 | 0 |  | 0 | 0 | 0 | 0 | 0 | 0 | 0 | 01 | 0 | 0 | 0 | 15 | 0 | 0 | 7 |  |  |  | 0 | 0 | 765_ | 01_76_ | 01_ | 0 | 0 | 0 | 0.0066
160 | 01 | 765332671R00 | Přiřezání a uchycení tašek KMB Beta | m | 10.42 | 0 | 0 | 0 | 0 | 2e-05 | 0.0002084 | RTS II / 2016 | 0 |  | 0 | 0 | 0 | 0 | 0 | 0 | 0 | 01 | 0 | 0 | 0 | 15 | 0 | 0 | 7 |  |  |  | 0 | 0 | 765_ | 01_76_ | 01_ | 0 | 0 | 0 | 0.0002084
|  |  | 5,21*2 |  | 10.42
161 | 01 | 765332642R00 | Protisněhová zábrana KMB | kus | 22 | 0 | 0 | 0 | 0 | 0.0002 | 0.0044 | RTS II / 2016 | 0 |  | 0 | 0 | 0 | 0 | 0 | 0 | 0 | 01 | 0 | 0 | 0 | 15 | 0 | 0 | 7 |  |  |  | 0 | 0 | 765_ | 01_76_ | 01_ | 0 | 0 | 0 | 0.0044
|  |  | 22 |  | 22
162 | 01 | 765332632R00 | Střešní lávka KMB Beta Rota šířky 90 cm | soubor | 1 | 0 | 0 | 0 | 0 | 0.02543 | 0.02543 | RTS II / 2016 | 0 |  | 0 | 0 | 0 | 0 | 0 | 0 | 0 | 01 | 0 | 0 | 0 | 15 | 0 | 0 | 7 |  |  |  | 0 | 0 | 765_ | 01_76_ | 01_ | 0 | 0 | 0 | 0.02543
163 | 01 | 765332631R00 | Nášlap KMB Beta Rota | soubor | 6 | 0 | 0 | 0 | 0 | 0.02472 | 0.14832 | RTS II / 2016 | 0 |  | 0 | 0 | 0 | 0 | 0 | 0 | 0 | 01 | 0 | 0 | 0 | 15 | 0 | 0 | 7 |  |  |  | 0 | 0 | 765_ | 01_76_ | 01_ | 0 | 0 | 0 | 0.14832
164 | 01 | 765332521R00 | Tašky KMB Beta, Rota větrací | kus | 22 | 0 | 0 | 0 | 0 | 0.00062 | 0.01364 | RTS II / 2016 | 0 |  | 0 | 0 | 0 | 0 | 0 | 0 | 0 | 01 | 0 | 0 | 0 | 15 | 0 | 0 | 7 |  |  |  | 0 | 0 | 765_ | 01_76_ | 01_ | 0 | 0 | 0 | 0.01364
165 | 01 | 765332511R00 | Střešní okno KMB univerzální, výstupní 45 x 51 cm | kus | 1 | 0 | 0 | 0 | 0 | 0.00604 | 0.00604 | RTS II / 2016 | 0 |  | 0 | 0 | 0 | 0 | 0 | 0 | 0 | 01 | 0 | 0 | 0 | 15 | 0 | 0 | 7 |  |  |  | 0 | 0 | 765_ | 01_76_ | 01_ | 0 | 0 | 0 | 0.00604
166 | 01 | 998765102R00 | Přesun hmot pro krytiny tvrdé, výšky do 12 m | t | 6.41 | 0 | 0 | 0 | 0 | 0 | 0 | RTS II / 2016 | 0 |  | 0 | 0 | 0 | 0 | 0 | 0 | 0 | 01 | 0 | 0 | 0 | 15 | 0 | 0 | 5 |  |  |  | 0 | 0 | 765_ | 01_76_ | 01_ | 0 | 0 | 0 | 0
| 01 | 766 | Konstrukce truhlářské |  |  |  | 0 | 0 | 0 |  | 0.55395 | [10 empty] | 01 | [7 empty] | 0 | 0 | 0
167 | 01 | 766100149VD | Schody stahovací kovové FAKRO LST280 | ks | 1 | 0 | 0 | 0 | 0 | 0 | 0 | RTS II / 2016 | 0 |  | 0 | 0 | 0 | 0 | 0 | 0 | 0 | 01 | 0 | 0 | 0 | 15 | 0 | 0 | 7 |  |  |  | 0 | 0 | 766_ | 01_76_ | 01_ | 0 | 0 | 0 | 0
168 | 01 | 766100141VD | Montáž výsuvných schodů | ks | 1 | 0 | 0 | 0 | 0 | 0 | 0 | RTS I / 2015 | 0 |  | 0 | 0 | 0 | 0 | 0 | 0 | 0 | 01 | 0 | 0 | 0 | 15 | 0 | 0 | 7 |  |  |  | 0 | 0 | 766_ | 01_76_ | 01_ | 0 | 0 | 0 | 0
169 | 01 | 766150152VD | D+M obklad stupnic a podstupnic schodů jasan (dub)+madlo | kompl | 1 | 0 | 0 | 0 | 0 | 0 | 0 | RTS I / 2015 | 0 |  | 0 | 0 | 0 | 0 | 0 | 0 | 0 | 01 | 0 | 0 | 0 | 15 | 0 | 0 | 7 |  |  |  | 0 | 0 | 766_ | 01_76_ | 01_ | 0 | 0 | 0 | 0
170 | 01 | 766152330VD | D+M schod. sklen. zábradlí z bezp. skla, kotvení nerez | m | 3.15 | 0 | 0 | 0 | 0 | 0 | 0 | RTS II / 2016 | 0 |  | 0 | 0 | 0 | 0 | 0 | 0 | 0 | 01 | 0 | 0 | 0 | 15 | 0 | 0 | 7 |  |  |  | 0 | 0 | 766_ | 01_76_ | 01_ | 0 | 0 | 0 | 0
|  |  | 1,05+2,1 |  | 3.15
171 | 01 | 766420010RAA | Obklad podhledu palubkami pero-drážka | m2 | 10.25 | 0 | 0 | 0 | 0 | 0.0125 | 0.12813 | RTS II / 2016 | 0 |  | 0 | 0 | 0 | 0 | 0 | 0 | 0 | 01 | 0 | 0 | 0 | 15 | 0 | 0 | 7 |  |  |  | 0 | 0 | 766_ | 01_76_ | 01_ | 0 | 0 | 0 | 0.12813
|  |  | 3,94*2,4 I.NP 2,04 vč. palubek, roštu, nátěr |  | 9.46
|  |  | 3,94*0,2 |  | 0.79
172 | 01 | 766210112VD | Okno plastové pevné 140/245 v sestavě s balkon. dveřmi 100/245 | ks | 2 | 0 | 0 | 0 | 0 | 0 | 0 | RTS I / 2016 | 0 |  | 0 | 0 | 0 | 0 | 0 | 0 | 0 | 01 | 0 | 0 | 0 | 15 | 0 | 0 | 7 |  |  |  | 0 | 0 | 766_ | 01_76_ | 01_ | 0 | 0 | 0 | 0
173 | 01 | 766200151VD | Dveře vstupní plastové 100/220 s bočním světlíkem 30/220 | ks | 1 | 0 | 0 | 0 | 0 | 0 | 0 | RTS I / 2015 | 0 |  | 0 | 0 | 0 | 0 | 0 | 0 | 0 | 01 | 0 | 0 | 0 | 15 | 0 | 0 | 7 |  |  |  | 0 | 0 | 766_ | 01_76_ | 01_ | 0 | 0 | 0 | 0
174 | 01 | 766629304R00 | Montáž balkónových dveří plastových v sestavě | kus | 2 | 0 | 0 | 0 | 0 | 0.00168 | 0.00336 | RTS II / 2016 | 0 |  | 0 | 0 | 0 | 0 | 0 | 0 | 0 | 01 | 0 | 0 | 0 | 15 | 0 | 0 | 7 |  |  |  | 0 | 0 | 766_ | 01_76_ | 01_ | 0 | 0 | 0 | 0.00336
175 | 01 | 766629301R00 | Montáž oken plastových plochy do 1,50 m2 | kus | 8 | 0 | 0 | 0 | 0 | 0.0009 | 0.0072 | RTS II / 2016 | 0 |  | 0 | 0 | 0 | 0 | 0 | 0 | 0 | 01 | 0 | 0 | 0 | 15 | 0 | 0 | 7 |  |  |  | 0 | 0 | 766_ | 01_76_ | 01_ | 0 | 0 | 0 | 0.0072
|  |  | 1+1+1+2+1+1+1 |  | 8
176 | 01 | 766629302R00 | Montáž oken plastových plochy do 2,70 m2 | kus | 2 | 0 | 0 | 0 | 0 | 0.0012 | 0.0024 | RTS II / 2016 | 0 |  | 0 | 0 | 0 | 0 | 0 | 0 | 0 | 01 | 0 | 0 | 0 | 15 | 0 | 0 | 7 |  |  |  | 0 | 0 | 766_ | 01_76_ | 01_ | 0 | 0 | 0 | 0.0024
|  |  | 1+1 |  | 2
177 | 01 | 766629303R00 | Montáž oken plastových plochy do 4,50 m2 | kus | 2 | 0 | 0 | 0 | 0 | 0.00165 | 0.0033 | RTS II / 2016 | 0 |  | 0 | 0 | 0 | 0 | 0 | 0 | 0 | 01 | 0 | 0 | 0 | 15 | 0 | 0 | 7 |  |  |  | 0 | 0 | 766_ | 01_76_ | 01_ | 0 | 0 | 0 | 0.0033
178 | 01 | 766130149VD | Dveře posuvné do pouzdra jednostr.70/220 | ks | 1 | 0 | 0 | 0 | 0 | 0 | 0 | RTS II / 2016 | 0 |  | 0 | 0 | 0 | 0 | 0 | 0 | 0 | 01 | 0 | 0 | 0 | 15 | 0 | 0 | 7 |  |  |  | 0 | 0 | 766_ | 01_76_ | 01_ | 0 | 0 | 0 | 0
179 | 01 | 766629302R00 | Montáž dveří posuvných | ks | 1 | 0 | 0 | 0 | 0 | 0.0012 | 0.0012 | RTS I / 2015 | 0 |  | 0 | 0 | 0 | 0 | 0 | 0 | 0 | 01 | 0 | 0 | 0 | 15 | 0 | 0 | 7 |  |  |  | 0 | 0 | 766_ | 01_76_ | 01_ | 0 | 0 | 0 | 0.0012
180 | 01 | 766220100VD | Kování dveří vnitř.klika-klika | sada | 10 | 0 | 0 | 0 | 0 | 0 | 0 | RTS I / 2015 | 0 |  | 0 | 0 | 0 | 0 | 0 | 0 | 0 | 01 | 0 | 0 | 0 | 15 | 0 | 0 | 7 |  |  |  | 0 | 0 | 766_ | 01_76_ | 01_ | 0 | 0 | 0 | 0
181 | 01 | 766220105VD | Montáž dveří bezfalcových | ks | 10 | 0 | 0 | 0 | 0 | 0 | 0 | RTS II / 2016 | 0 |  | 0 | 0 | 0 | 0 | 0 | 0 | 0 | 01 | 0 | 0 | 0 | 15 | 0 | 0 | 7 |  |  |  | 0 | 0 | 766_ | 01_76_ | 01_ | 0 | 0 | 0 | 0
182 | 01 | 61143067 | Okno plastové jednodílné 125 x 150 cm OS | kus | 1 | 0 | 0 | 0 | 0 | 0.0284 | 0.0284 | RTS II / 2016 | 0 |  | 0 | 0 | 0 | 0 | 0 | 0 | 0 | 01 | 0 | 0 | 0 | 15 | 0 | 0 | 7 |  |  |  | 0 | 0 | 766_ | 01_76_ | 01_ | 0 | 0 | 0 | 0.0284
183 | 01 | 61143080 | Okno plastové jednodílné 200 x 75 cm P | kus | 1 | 0 | 0 | 0 | 0 | 0.028 | 0.028 | RTS II / 2016 | 0 |  | 0 | 0 | 0 | 0 | 0 | 0 | 0 | 01 | 0 | 0 | 0 | 15 | 0 | 0 | 7 |  |  |  | 0 | 0 | 766_ | 01_76_ | 01_ | 0 | 0 | 0 | 0.028
184 | 01 | 61143805 | Okno plastové jednokřídlé 200 x 75 cm OS | kus | 3 | 0 | 0 | 0 | 0 | 0.027 | 0.081 | RTS II / 2016 | 0 |  | 0 | 0 | 0 | 0 | 0 | 0 | 0 | 01 | 0 | 0 | 0 | 15 | 0 | 0 | 7 |  |  |  | 0 | 0 | 766_ | 01_76_ | 01_ | 0 | 0 | 0 | 0.081
185 | 01 | 61143037 | Okno plastové jednodílné 75 x 150 cm OS | kus | 1 | 0 | 0 | 0 | 0 | 0.0234 | 0.0234 | RTS II / 2016 | 0 |  | 0 | 0 | 0 | 0 | 0 | 0 | 0 | 01 | 0 | 0 | 0 | 15 | 0 | 0 | 7 |  |  |  | 0 | 0 | 766_ | 01_76_ | 01_ | 0 | 0 | 0 | 0.0234
186 | 01 | 61143032 | Okno plastové jednodílné 75 x 125 cm OS | kus | 1 | 0 | 0 | 0 | 0 | 0.0182 | 0.0182 | RTS II / 2016 | 0 |  | 0 | 0 | 0 | 0 | 0 | 0 | 0 | 01 | 0 | 0 | 0 | 15 | 0 | 0 | 7 |  |  |  | 0 | 0 | 766_ | 01_76_ | 01_ | 0 | 0 | 0 | 0.0182
187 | 01 | 61143137 | Okno plastové 2dílné se sloupkem 240 x 125 cm OS/O | kus | 2 | 0 | 0 | 0 | 0 | 0.0429 | 0.0858 | RTS II / 2016 | 0 |  | 0 | 0 | 0 | 0 | 0 | 0 | 0 | 01 | 0 | 0 | 0 | 15 | 0 | 0 | 7 |  |  |  | 0 | 0 | 766_ | 01_76_ | 01_ | 0 | 0 | 0 | 0.0858
188 | 01 | 61143062 | Okno plastové jednodílné 125 x 125 cm OS | kus | 1 | 0 | 0 | 0 | 0 | 0.0252 | 0.0252 | RTS II / 2016 | 0 |  | 0 | 0 | 0 | 0 | 0 | 0 | 0 | 01 | 0 | 0 | 0 | 15 | 0 | 0 | 7 |  |  |  | 0 | 0 | 766_ | 01_76_ | 01_ | 0 | 0 | 0 | 0.0252
189 | 01 | 61143061 | Okno plastové jednodílné 100 x 125 cm O, S | kus | 1 | 0 | 0 | 0 | 0 | 0.0251 | 0.0251 | RTS II / 2016 | 0 |  | 0 | 0 | 0 | 0 | 0 | 0 | 0 | 01 | 0 | 0 | 0 | 15 | 0 | 0 | 7 |  |  |  | 0 | 0 | 766_ | 01_76_ | 01_ | 0 | 0 | 0 | 0.0251
190 | 01 | 61143082 | Okno plastové jednodílné 75 x 200 cm OS | kus | 1 | 0 | 0 | 0 | 0 | 0.0282 | 0.0282 | RTS II / 2016 | 0 |  | 0 | 0 | 0 | 0 | 0 | 0 | 0 | 01 | 0 | 0 | 0 | 15 | 0 | 0 | 7 |  |  |  | 0 | 0 | 766_ | 01_76_ | 01_ | 0 | 0 | 0 | 0.0282
191 | 01 | 611510600VD | Dveře vnitřní bezfalcové hladké 60/210 dle výběru | ks | 1 | 0 | 0 | 0 | 0 | 0 | 0 | RTS II / 2016 | 0 |  | 0 | 0 | 0 | 0 | 0 | 0 | 0 | 01 | 0 | 0 | 0 | 15 | 0 | 0 | 7 |  |  |  | 0 | 0 | 766_ | 01_76_ | 01_ | 0 | 0 | 0 | 0
|  |  | 1 I.NP |  | 1
192 | 01 | 611510601VD | Dveře vnitřní bezfalcové hladké 70/210 dle výběru | ks | 3 | 0 | 0 | 0 | 0 | 0 | 0 | RTS II / 2016 | 0 |  | 0 | 0 | 0 | 0 | 0 | 0 | 0 | 01 | 0 | 0 | 0 | 15 | 0 | 0 | 7 |  |  |  | 0 | 0 | 766_ | 01_76_ | 01_ | 0 | 0 | 0 | 0
|  |  | 1 I.NP |  | 1
|  |  | 2 II.NP |  | 2
193 | 01 | 611510602VD | Dveře vnitřní bezfalcové 80/210 hladké dle výběru | ks | 6 | 0 | 0 | 0 | 0 | 0 | 0 | RTS II / 2016 | 0 |  | 0 | 0 | 0 | 0 | 0 | 0 | 0 | 01 | 0 | 0 | 0 | 15 | 0 | 0 | 7 |  |  |  | 0 | 0 | 766_ | 01_76_ | 01_ | 0 | 0 | 0 | 0
|  |  | 3 I.NP |  | 3
|  |  | 3 II.NP |  | 3
194 | 01 | 766410010RAA | Obklad stěn palubkami pero - drážka | m2 | 5.32 | 0 | 0 | 0 | 0 | 0.01223 | 0.065064 | RTS II / 2016 | 0 |  | 0 | 0 | 0 | 0 | 0 | 0 | 0 | 01 | 0 | 0 | 0 | 15 | 0 | 0 | 7 |  |  |  | 0 | 0 | 766_ | 01_76_ | 01_ | 0 | 0 | 0 | 0.065064
|  |  | (1,12+5,95+1,94)*0,59 přístřešek vč. palubek,lakování |  | 5.32
195 | 01 | 998766202R00 | Přesun hmot pro truhlářské konstr., výšky do 12 m | % | 2880.6 | 0 | 0 | 0 | 0 | 0 | 0 | RTS II / 2016 | 0 |  | 0 | 0 | 0 | 0 | 0 | 0 | 0 | 01 | 0 | 0 | 0 | 15 | 0 | 0 | 5 |  |  |  | 0 | 0 | 766_ | 01_76_ | 01_ | 0 | 0 | 0 | 0
| 01 | 767 | Konstrukce doplňkové stavební (zámečnické) |  |  |  | 0 | 0 | 0 |  | 0 | [10 empty] | 01 | [7 empty] | 0 | 0 | 0
196 | 01 | 767100095VD | Kotevní patka 30/30pro sloup 14/14 zinkov. | ks | 2 | 0 | 0 | 0 | 0 | 0 | 0 | RTS II / 2016 | 0 |  | 0 | 0 | 0 | 0 | 0 | 0 | 0 | 01 | 0 | 0 | 0 | 15 | 0 | 0 | 7 |  |  |  | 0 | 0 | 767_ | 01_76_ | 01_ | 0 | 0 | 0 | 0
|  |  | 2 |  | 2
197 | 01 | 767210900VD | Shoz na prádlo pozink. tr.D300 /0,8mm,úpravy pro vhoz a výběr | m | 3.9 | 0 | 0 | 0 | 0 | 0 | 0 | RTS II / 2015 | 0 |  | 0 | 0 | 0 | 0 | 0 | 0 | 0 | 01 | 0 | 0 | 0 | 15 | 0 | 0 | 7 |  |  |  | 0 | 0 | 767_ | 01_76_ | 01_ | 0 | 0 | 0 | 0
198 | 01 | 76720960VD | Venk. dvoukř. posuv. okenice 250/260 kov. rá,.výplň dřev. latě D+M | kompl | 2 | 0 | 0 | 0 | 0 | 0 | 0 | RTS I / 2016 | 0 |  | 0 | 0 | 0 | 0 | 0 | 0 | 0 | 01 | 0 | 0 | 0 | 15 | 0 | 0 | 7 |  |  |  | 0 | 0 | 767_ | 01_76_ | 01_ | 0 | 0 | 0 | 0
199 | 01 | 767900140VD | D+M větr. mřížka nerez s klapkou 125/125mm | ks | 1 | 0 | 0 | 0 | 0 | 0 | 0 | RTS II / 2016 | 0 |  | 0 | 0 | 0 | 0 | 0 | 0 | 0 | 01 | 0 | 0 | 0 | 15 | 0 | 0 | 7 |  |  |  | 0 | 0 | 767_ | 01_76_ | 01_ | 0 | 0 | 0 | 0
200 | 01 | 767900144VD | D+M větr. mřížka plast D50 | ks | 4 | 0 | 0 | 0 | 0 | 0 | 0 | RTS II / 2016 | 0 |  | 0 | 0 | 0 | 0 | 0 | 0 | 0 | 01 | 0 | 0 | 0 | 15 | 0 | 0 | 7 |  |  |  | 0 | 0 | 767_ | 01_76_ | 01_ | 0 | 0 | 0 | 0
201 | 01 | 767900146VD | Dvířka kov. nerez 20/40 | ks | 1 | 0 | 0 | 0 | 0 | 0 | 0 | RTS II / 2016 | 0 |  | 0 | 0 | 0 | 0 | 0 | 0 | 0 | 01 | 0 | 0 | 0 | 15 | 0 | 0 | 7 |  |  |  | 0 | 0 | 767_ | 01_76_ | 01_ | 0 | 0 | 0 | 0
202 | 01 | 767900147VD | Dvířka nerez 20/20 | ks | 1 | 0 | 0 | 0 | 0 | 0 | 0 | RTS II / 2016 | 0 |  | 0 | 0 | 0 | 0 | 0 | 0 | 0 | 01 | 0 | 0 | 0 | 15 | 0 | 0 | 7 |  |  |  | 0 | 0 | 767_ | 01_76_ | 01_ | 0 | 0 | 0 | 0
203 | 01 | 767100100VD | Kotevní patka sloupku 160/160/8 zinkovaná | ks | 1 | 0 | 0 | 0 | 0 | 0 | 0 | RTS I / 2015 | 0 |  | 0 | 0 | 0 | 0 | 0 | 0 | 0 | 01 | 0 | 0 | 0 | 15 | 0 | 0 | 7 |  |  |  | 0 | 0 | 767_ | 01_76_ | 01_ | 0 | 0 | 0 | 0
|  |  | 1 přístřešek |  | 1
204 | 01 | 998767202R00 | Přesun hmot pro zámečnické konstr., výšky do 12 m | % | 217.77 | 0 | 0 | 0 | 0 | 0 | 0 | RTS II / 2016 | 0 |  | 0 | 0 | 0 | 0 | 0 | 0 | 0 | 01 | 0 | 0 | 0 | 15 | 0 | 0 | 5 |  |  |  | 0 | 0 | 767_ | 01_76_ | 01_ | 0 | 0 | 0 | 0
| 01 | 771 | Podlahy z dlaždic |  |  |  | 0 | 0 | 0 |  | 0.53253 | [10 empty] | 01 | [7 empty] | 0 | 0 | 0
205 | 01 | 771575109RT2 | Montáž podlah keram.,hladké, tmel, 30x30 cm | m2 | 22.2 | 0 | 0 | 0 | 0 | 0.00252 | 0.055944 | RTS II / 2016 | 0 |  | 0 | 0 | 0 | 0 | 0 | 0 | 0 | 01 | 0 | 0 | 0 | 15 | 0 | 0 | 7 |  |  |  | 0 | 0 | 771_ | 01_77_ | 01_ | 0 | 0 | 0 | 0.055944
|  |  | 11 II.NP |  | 11
|  |  | 6,5 I.NP 1,02 |  | 6.5
|  |  | 2,5 1.03 |  | 2.5
|  |  | 2,2 1.06 |  | 2.2
206 | 01 | 771577133RS1 | Lišta nerezová přechodová, stejná výška dlaždic | m | 2.7 | 0 | 0 | 0 | 0 | 0.00044 | 0.001188 | RTS II / 2016 | 0 |  | 0 | 0 | 0 | 0 | 0 | 0 | 0 | 01 | 0 | 0 | 0 | 15 | 0 | 0 | 7 |  |  |  | 0 | 0 | 771_ | 01_77_ | 01_ | 0 | 0 | 0 | 0.001188
|  |  | 0,7*3 |  | 2.1
|  |  | 0,6 |  | 0.6
207 | 01 | 771101210RT1 | Penetrace podkladu pod dlažby | m2 | 22.2 | 0 | 0 | 0 | 0 | 0.00021 | 0.004662 | RTS II / 2016 | 0 |  | 0 | 0 | 0 | 0 | 0 | 0 | 0 | 01 | 0 | 0 | 0 | 15 | 0 | 0 | 7 |  |  |  | 0 | 0 | 771_ | 01_77_ | 01_ | 0 | 0 | 0 | 0.004662
|  |  | 11 II.NP 2.04 |  | 11
|  |  | 6,5 I.NP 1.02 |  | 6.5
|  |  | 2,5 1.03 |  | 2.5
|  |  | 2,2 1.06 |  | 2.2
208 | 01 | 771475014RT1 | Obklad soklíků keram.rovných, tmel,výška 10 cm | m | 12.11 | 0 | 0 | 0 | 0 | 0.00032 | 0.0038752 | RTS II / 2016 | 0 |  | 0 | 0 | 0 | 0 | 0 | 0 | 0 | 01 | 0 | 0 | 0 | 15 | 0 | 0 | 7 |  |  |  | 0 | 0 | 771_ | 01_77_ | 01_ | 0 | 0 | 0 | 0.0038752
|  |  | (1,93+1,36)*2 1.03 |  | 6.58
|  |  | -0,7 |  | -0.7
|  |  | (0,885+2,53)*2 1.06 |  | 6.83
|  |  | -0,6 |  | -0.6
209 | 01 | 771578011RT2 | Spára podlaha - stěna, silikonem | m | 27 | 0 | 0 | 0 | 0 | 6e-05 | 0.00162 | RTS II / 2016 | 0 |  | 0 | 0 | 0 | 0 | 0 | 0 | 0 | 01 | 0 | 0 | 0 | 15 | 0 | 0 | 7 |  |  |  | 0 | 0 | 771_ | 01_77_ | 01_ | 0 | 0 | 0 | 0.00162
210 | 01 | 771579791R00 | Příplatek za plochu podlah keram. do 5 m2 jednotl. | m2 | 4.7 | 0 | 0 | 0 | 0 | 0 | 0 | RTS II / 2016 | 0 |  | 0 | 0 | 0 | 0 | 0 | 0 | 0 | 01 | 0 | 0 | 0 | 15 | 0 | 0 | 7 |  |  |  | 0 | 0 | 771_ | 01_77_ | 01_ | 0 | 0 | 0 | 0
211 | 01 | 771579795R00 | Příplatek za spárování vodotěsnou hmotou - plošně | m2 | 22.2 | 0 | 0 | 0 | 0 | 0.0008 | 0.01776 | RTS II / 2016 | 0 |  | 0 | 0 | 0 | 0 | 0 | 0 | 0 | 01 | 0 | 0 | 0 | 15 | 0 | 0 | 7 |  |  |  | 0 | 0 | 771_ | 01_77_ | 01_ | 0 | 0 | 0 | 0.01776
212 | 01 | 597623142 | Dlaždice 30x30 Color Two šedá mat | m2 | 24.86 | 0 | 0 | 0 | 0 | 0.018 | 0.44748 | RTS II / 2016 | 0 |  | 0 | 0 | 0 | 0 | 0 | 0 | 0 | 01 | 0 | 0 | 0 | 15 | 0 | 0 | 7 |  |  |  | 0 | 0 | 771_ | 01_77_ | 01_ | 0 | 0 | 0 | 0.44748
|  |  | 22,2*1,06 |  | 23.53
|  |  | 12,11*0,1*1,1 |  | 1.33
213 | 01 | 771479001R00 | Řezání dlaždic keramických pro soklíky | m | 12.11 | 0 | 0 | 0 | 0 | 0 | 0 | RTS II / 2016 | 0 |  | 0 | 0 | 0 | 0 | 0 | 0 | 0 | 01 | 0 | 0 | 0 | 15 | 0 | 0 | 7 |  |  |  | 0 | 0 | 771_ | 01_77_ | 01_ | 0 | 0 | 0 | 0
214 | 01 | 998771102R00 | Přesun hmot pro podlahy z dlaždic, výšky do 12 m | t | 0.53 | 0 | 0 | 0 | 0 | 0 | 0 | RTS II / 2016 | 0 |  | 0 | 0 | 0 | 0 | 0 | 0 | 0 | 01 | 0 | 0 | 0 | 15 | 0 | 0 | 5 |  |  |  | 0 | 0 | 771_ | 01_77_ | 01_ | 0 | 0 | 0 | 0
| 01 | 775 | Podlahy vlysové a parketové |  |  |  | 0 | 0 | 0 |  | 0 | [10 empty] | 01 | [7 empty] | 0 | 0 | 0
215 | 01 | 775413022R00 | Montáž podlahové lišty připevněné vruty, výš. 8 cm | m | 122.26 | 0 | 0 | 0 | 0 | 0 | 0 | RTS II / 2016 | 0 |  | 0 | 0 | 0 | 0 | 0 | 0 | 0 | 01 | 0 | 0 | 0 | 15 | 0 | 0 | 7 |  |  |  | 0 | 0 | 775_ | 01_77_ | 01_ | 0 | 0 | 0 | 0
|  |  | 0,17*18 schodiště |  | 3.06
|  |  | 0,29*5 |  | 1.45
|  |  | 0,4*2*2 |  | 1.6
|  |  | 0,65*2 |  | 1.3
|  |  | 0,7*2 |  | 1.4
|  |  | 0,58 |  | 0.58
|  |  | (3,95+1,46+1,95+0,115+1,575) II.NP 2,.02 |  | 9.05
|  |  | -0,8*3 |  | -2.4
|  |  | -0,7*2 |  | -1.4
|  |  | (1,835+2,64)*2 2.03 |  | 8.95
|  |  | -0,7 |  | -0.7
|  |  | (4,95+3,94)*2 2.05 |  | 17.78
|  |  | -0,7 |  | -0.7
|  |  | -0,8 |  | -0.8
|  |  | (4,95+3,94)*2 2.06 |  | 17.78
|  |  | -0,7 |  | -0.7
|  |  | -0,8 |  | -0.8
|  |  | (3,06+4,215)*2 2.07 |  | 14.55
|  |  | -0,8 |  | -0.8
|  |  | (1,975+1,5)*2 I.NP 1.01 |  | 6.95
|  |  | -0,8 |  | -0.8
|  |  | -1,3 |  | -1.3
|  |  | 0,16*2 |  | 0.32
|  |  | (10,02+3,94)*2 1.04 |  | 27.92
|  |  | -0,8 |  | -0.8
|  |  | -0,7 |  | -0.7
|  |  | -2,4*2 |  | -4.8
|  |  | 0,16*2*2 |  | 0.64
|  |  | 0,4*2 |  | 0.8
|  |  | (3+4,09)*2 1.05 |  | 14.18
|  |  | -0,8 |  | -0.8
|  |  | 4,8+1,36+0,65+1,11+2,05+1,035+2,1+1,44 1.07 |  | 14.55
|  |  | -0,8*3 |  | -2.4
|  |  | -0,7 |  | -0.7
| 01 | 776 | Podlahy povlakové |  |  |  | 0 | 0 | 0 |  | 0.5104 | [10 empty] | 01 | [7 empty] | 0 | 0 | 0
216 | 01 | 776521200RU7 | Lepení povlak.podlah, dílce PVC a vinyl, Chemopren | m2 | 127.6 | 0 | 0 | 0 | 0 | 0.004 | 0.5104 | RTS II / 2016 | 0 |  | 0 | 0 | 0 | 0 | 0 | 0 | 0 | 01 | 0 | 0 | 0 | 15 | 0 | 0 | 7 |  |  |  | 0 | 0 | 776_ | 01_77_ | 01_ | 0 | 0 | 0 | 0.5104
|  |  | 3,2 I.NP 1,01 vč. dílců Thermofix 150/900/2,5 mm |  | 3.2
|  |  | 2,5 1.03 |  | 2.5
|  |  | 39 1.04 |  | 39
|  |  | 12,1 1.05 |  | 12.1
|  |  | 8,8 1.07 |  | 8.8
|  |  | 5,6 II.NP 2.02 |  | 5.6
|  |  | 4,7 2.03 |  | 4.7
|  |  | 19,6 2.05 |  | 19.6
|  |  | 19,6 2.06 |  | 19.6
|  |  | 12,5 2.07 |  | 12.5
| 01 | 781 | Obklady (keramické) |  |  |  | 0 | 0 | 0 |  | 0.66873 | [10 empty] | 01 | [7 empty] | 0 | 0 | 0
217 | 01 | 781101210RT1 | Penetrace podkladu pod obklady | m2 | 38.13 | 0 | 0 | 0 | 0 | 0.00016 | 0.0061008 | RTS II / 2016 | 0 |  | 0 | 0 | 0 | 0 | 0 | 0 | 0 | 01 | 0 | 0 | 0 | 15 | 0 | 0 | 7 |  |  |  | 0 | 0 | 781_ | 01_78_ | 01_ | 0 | 0 | 0 | 0.0061008
|  |  | (2,78+4,215)*2*2,63 II.NP 2.4 |  | 36.79
|  |  | 0,76*2,63*2 |  | 4
|  |  | -0,8*2,15 |  | -1.72
|  |  | -2*0,75 |  | -1.5
|  |  | (0,75+2+0,75)*0,16 |  | 0.56
218 | 01 | 781415015RT5 | Montáž obkladů stěn, porovin.,tmel, 20x20,30x15 cm | m2 | 38.13 | 0 | 0 | 0 | 0 | 0.00309 | 0.11782 | RTS II / 2016 | 0 |  | 0 | 0 | 0 | 0 | 0 | 0 | 0 | 01 | 0 | 0 | 0 | 15 | 0 | 0 | 7 |  |  |  | 0 | 0 | 781_ | 01_78_ | 01_ | 0 | 0 | 0 | 0.11782
219 | 01 | 781419706RT2 | Příplatek za spárovací vodotěsnou hmotu - plošně | m2 | 38.13 | 0 | 0 | 0 | 0 | 0.00065 | 0.024785 | RTS II / 2016 | 0 |  | 0 | 0 | 0 | 0 | 0 | 0 | 0 | 01 | 0 | 0 | 0 | 15 | 0 | 0 | 7 |  |  |  | 0 | 0 | 781_ | 01_78_ | 01_ | 0 | 0 | 0 | 0.024785
220 | 01 | 781497131RS1 | Lišta nerezová ukončovacích k obkladům | m | 14.02 | 0 | 0 | 0 | 0 | 0.00042 | 0.0058884 | RTS II / 2016 | 0 |  | 0 | 0 | 0 | 0 | 0 | 0 | 0 | 01 | 0 | 0 | 0 | 15 | 0 | 0 | 7 |  |  |  | 0 | 0 | 781_ | 01_78_ | 01_ | 0 | 0 | 0 | 0.0058884
|  |  | (0,75+2+0,75) 2.04 |  | 3.5
|  |  | 2,63*4 |  | 10.52
221 | 01 | 781497911R00 | Profil koutový DILEX-HKW (Schlüter) U 7/ O 7 mm | m | 21.04 | 0 | 0 | 0 | 0 | 0.00023 | 0.0048392 | RTS II / 2016 | 0 |  | 0 | 0 | 0 | 0 | 0 | 0 | 0 | 01 | 0 | 0 | 0 | 15 | 0 | 0 | 7 |  |  |  | 0 | 0 | 781_ | 01_78_ | 01_ | 0 | 0 | 0 | 0.0048392
|  |  | 2,63*8 2.04 |  | 21.04
222 | 01 | 597813665 | Obkládačka 20x25 světle béžová mat | m2 | 40.42 | 0 | 0 | 0 | 0 | 0.0126 | 0.50929 | RTS II / 2016 | 0 |  | 0 | 0 | 0 | 0 | 0 | 0 | 0 | 01 | 0 | 0 | 0 | 15 | 0 | 0 | 7 |  |  |  | 0 | 0 | 781_ | 01_78_ | 01_ | 0 | 0 | 0 | 0.50929
|  |  | 38,13*1,06 |  | 40.42
223 | 01 | 998781102R00 | Přesun hmot pro obklady keramické, výšky do 12 m | t | 0.67 | 0 | 0 | 0 | 0 | 0 | 0 | RTS II / 2016 | 0 |  | 0 | 0 | 0 | 0 | 0 | 0 | 0 | 01 | 0 | 0 | 0 | 15 | 0 | 0 | 5 |  |  |  | 0 | 0 | 781_ | 01_78_ | 01_ | 0 | 0 | 0 | 0
| 01 | 783 | Nátěry |  |  |  | 0 | 0 | 0 |  | 0.072734 | [10 empty] | 01 | [7 empty] | 0 | 0 | 0
224 | 01 | 783626211RT1 | Nátěr truhlářských výrobků lazurovací BASF 2x | m2 | 32.82 | 0 | 0 | 0 | 0 | 0.00032 | 0.010502 | RTS II / 2016 | 0 |  | 0 | 0 | 0 | 0 | 0 | 0 | 0 | 01 | 0 | 0 | 0 | 15 | 0 | 0 | 7 |  |  |  | 0 | 0 | 783_ | 01_78_ | 01_ | 0 | 0 | 0 | 0.010502
|  |  | 11,01 bednění střechy-palubky RD |  | 11.01
|  |  | (0,2+0,12+0,2)*0,5*11*2 krokve |  | 5.72
|  |  | (0,06+0,2)*2*7,44 přístřešek -vaznice |  | 3.87
|  |  | (0,14+0,2)*2*7,5 |  | 5.1
|  |  | (0,1+0,14)*2*11,76 krokev |  | 5.64
|  |  | 0,14*4*2,65 sloupek |  | 1.48
225 | 01 | 783626001R00 | Nátěr truhlářských výrobků impregnační BASF 1x | m2 | 16.73 | 0 | 0 | 0 | 0 | 0.00013 | 0.0021749 | RTS II / 2016 | 0 |  | 0 | 0 | 0 | 0 | 0 | 0 | 0 | 01 | 0 | 0 | 0 | 15 | 0 | 0 | 7 |  |  |  | 0 | 0 | 783_ | 01_78_ | 01_ | 0 | 0 | 0 | 0.0021749
226 | 01 | 783782206R00 | Nátěr tesařských konstrukcí Bochemitem QB Hobby 2x | m2 | 200.19 | 0 | 0 | 0 | 0 | 0.0003 | 0.060057 | RTS II / 2016 | 0 |  | 0 | 0 | 0 | 0 | 0 | 0 | 0 | 01 | 0 | 0 | 0 | 15 | 0 | 0 | 7 |  |  |  | 0 | 0 | 783_ | 01_78_ | 01_ | 0 | 0 | 0 | 0.060057
|  |  | (0,14+0,12)*2*11,01*2 pozedn. |  | 11.45
|  |  | 0,14*4*4,15*2 sloupek |  | 4.65
|  |  | (0,14+0,22)*2*11,01 vaznice |  | 7.93
|  |  | (0,12+0,2)*2*114,62 krokev |  | 73.36
|  |  | (0,05+0,2)*2*184,8 kleštiny |  | 92.4
|  |  | (0,06+0,2)*2*10*2 zarážky |  | 10.4
| 01 | 784 | Malby |  |  |  | 0 | 0 | 0 |  | 0.33507 | [10 empty] | 01 | [7 empty] | 0 | 0 | 0
227 | 01 | 784161401R00 | Penetrace podkladu nátěrem HET, Klasik, 1 x | m2 | 531.85 | 0 | 0 | 0 | 0 | 0.00017 | 0.090415 | RTS II / 2016 | 0 |  | 0 | 0 | 0 | 0 | 0 | 0 | 0 | 01 | 0 | 0 | 0 | 15 | 0 | 0 | 7 |  |  |  | 0 | 0 | 784_ | 01_78_ | 01_ | 0 | 0 | 0 | 0.090415
|  |  | 78,2 II.NP stropy |  | 78.2
|  |  | (2,775+2+2,775)*2,63 II.NP stěny 2.01 |  | 19.86
|  |  | (3,95+1,46+1,46+1,95)*2,63 2,02 |  | 23.2
|  |  | (1,835+2,64)*2*2,63 2.03 |  | 23.54
|  |  | (4,95+3,94)*2*2,63 2,05 |  | 46.76
|  |  | (4,95+3,94)*2*2,63 2.06 |  | 46.76
|  |  | (3,06+4,215)*2*2,63 2.07 |  | 38.27
|  |  | 74,3 I.NP stropy |  | 74.3
|  |  | 1,975+1,5)*2*2,7 I.NP stěny 1,01 |  | 0
|  |  | (2,58+2,615)*0,5 1.02 |  | 2.6
|  |  | (1,93+1,36)*2*2,7 1.03 |  | 17.77
|  |  | (10,02+3,94)*2*2,7 1.04 |  | 75.38
|  |  | -2,4*2,45*2 |  | -11.76
|  |  | (3+4,09)*2*2,7 1.05 |  | 38.29
|  |  | 0,885*2,7 1.06 |  | 2.39
|  |  | 1,75*0,885 schod. |  | 1.55
|  |  | (1,75+2,7)/2*2,53*2 |  | 11.26
|  |  | (1,5+1,9)/2*2 |  | 3.4
|  |  | (1,9+2,45)/2*1,615 |  | 3.51
|  |  | (4,8+1,36+0,65+1,11+2,15+1,035+1+1,44)*2,7 1.07 |  | 36.57
228 | 01 | 784165612R00 | Malba HET Brillant 100, bílá, bez penetrace, 2x | m2 | 531.85 | 0 | 0 | 0 | 0 | 0.00046 | 0.24465 | RTS II / 2016 | 0 |  | 0 | 0 | 0 | 0 | 0 | 0 | 0 | 01 | 0 | 0 | 0 | 15 | 0 | 0 | 7 |  |  |  | 0 | 0 | 784_ | 01_78_ | 01_ | 0 | 0 | 0 | 0.24465
| 01 | 786 | Čalounické úpravy |  |  |  | 0 | 0 | 0 |  | 0.0244 | [10 empty] | 01 | [7 empty] | 0 | 0 | 0
229 | 01 | 786613364R00 | Předokenní roleta,pod omítku, el. pohon, 245x125cm | kus | 2 | 0 | 0 | 0 | 0 | 0.0122 | 0.0244 | RTS II / 2016 | 0 |  | 0 | 0 | 0 | 0 | 0 | 0 | 0 | 01 | 0 | 0 | 0 | 15 | 0 | 0 | 7 |  |  |  | 0 | 0 | 786_ | 01_78_ | 01_ | 0 | 0 | 0 | 0.0244
| 01 | 94 | Lešení a stavební výtahy |  |  |  | 0 | 0 | 0 |  | 5.2075 | [10 empty] | 01 | [7 empty] | 0 | 0 | 0
230 | 01 | 941941041R00 | Montáž lešení leh.řad.s podlahami,š.1,2 m, H 10 m | m2 | 269.12 | 0 | 0 | 0 | 0 | 0.01838 | 4.9464 | RTS II / 2016 | 0 |  | 0 | 0 | 0 | 0 | 0 | 0 | 0 | 01 | 0 | 0 | 0 | 15 | 0 | 0 | 1 |  |  |  | 0 | 0 | 94_ | 01_9_ | 01_ | 0 | 0 | 0 | 4.9464
|  |  | (1,2+0,2+10,9+0,2+1,2)*5,5*2 |  | 150.7
|  |  | (0,2+9,15+0,2)*6,2*2 |  | 118.42
231 | 01 | 941941291R00 | Příplatek za každý měsíc použití lešení k pol.1041 | m2 | 269.12 | 0 | 0 | 0 | 0 | 0.00097 | 0.26105 | RTS II / 2016 | 0 |  | 0 | 0 | 0 | 0 | 0 | 0 | 0 | 01 | 0 | 0 | 0 | 15 | 0 | 0 | 1 |  |  |  | 0 | 0 | 94_ | 01_9_ | 01_ | 0 | 0 | 0 | 0.26105
232 | 01 | 941941841R00 | Demontáž lešení leh.řad.s podlahami,š.1,2 m,H 10 m | m2 | 269.12 | 0 | 0 | 0 | 0 | 0 | 0 | RTS II / 2016 | 0 |  | 0 | 0 | 0 | 0 | 0 | 0 | 0 | 01 | 0 | 0 | 0 | 15 | 0 | 0 | 1 |  |  |  | 0 | 0 | 94_ | 01_9_ | 01_ | 0 | 0 | 0 | 0
| 01 | 95 | Různé dokončovací konstrukce a práce na pozemních stavbách |  |  |  | 0 | 0 | 0 |  | 0.0079788 | [10 empty] | 01 | [7 empty] | 0 | 0 | 0
233 | 01 | 952901111R00 | Vyčištění budov o výšce podlaží do 4 m | m2 | 199.47 | 0 | 0 | 0 | 0 | 4e-05 | 0.0079788 | RTS II / 2016 | 0 |  | 0 | 0 | 0 | 0 | 0 | 0 | 0 | 01 | 0 | 0 | 0 | 15 | 0 | 0 | 1 |  |  |  | 0 | 0 | 95_ | 01_9_ | 01_ | 0 | 0 | 0 | 0.0079788
|  |  | 10,9*9,15*2 |  | 199.47
234 | 01 | 95400160VD | Autonomní hlásič kouře dod.+mont. pod strop | ks | 1 | 0 | 0 | 0 | 0 | 0 | 0 | RTS I / 2016 | 0 |  | 0 | 0 | 0 | 0 | 0 | 0 | 0 | 01 | 0 | 0 | 0 | 15 | 0 | 0 | 1 |  |  |  | 0 | 0 | 95_ | 01_9_ | 01_ | 0 | 0 | 0 | 0
235 | 01 | 95400155VD | Přenosný hasicí přístroj 34A , dodávka+mont. | ks | 1 | 0 | 0 | 0 | 0 | 0 | 0 | RTS I / 2016 | 0 |  | 0 | 0 | 0 | 0 | 0 | 0 | 0 | 01 | 0 | 0 | 0 | 15 | 0 | 0 | 1 |  |  |  | 0 | 0 | 95_ | 01_9_ | 01_ | 0 | 0 | 0 | 0
| 01 | H01 | Budovy občanské výstavby |  |  |  | 0 | 0 | 0 |  | 0 | [10 empty] | 01 | [7 empty] | 0 | 0 | 0
236 | 01 | 998011002R00 | Přesun hmot pro budovy zděné výšky do 12 m | t | 307.46 | 0 | 0 | 0 | 0 | 0 | 0 | RTS II / 2016 | 0 |  | 0 | 0 | 0 | 0 | 0 | 0 | 0 | 01 | 0 | 0 | 0 | 15 | 0 | 0 | 5 |  |  |  | 0 | 0 | H01_ | 01_9_ | 01_ | 0 | 0 | 0 | 0
| 01 | M21 | Elektromontáže |  |  |  | 0 | 0 | 0 |  | 0.051842 | [10 empty] | 01 | [7 empty] | 0 | 0 | 0
237 | 01 | 210220021RT1 | Vedení uzemňovací v zemi FeZn do 120 mm2 | m | 38.75 | 0 | 0 | 0 | 0 | 0.00099 | 0.038363 | RTS II / 2016 | 0 |  | 0 | 0 | 0 | 0 | 0 | 0 | 0 | 01 | 0 | 0 | 0 | 15 | 0 | 0 | 2 |  |  |  | 0 | 0 | M21_ | 01_9_ | 01_ | 0 | 0 | 0 | 0.038363
|  |  | (8,35+10,1)*2*1,05 vč. pásku 30/4 |  | 38.75
238 | 01 | 210220022RT1 | Vedení uzemňovací v zemi FeZn, D 8 - 10 mm | m | 11.2 | 0 | 0 | 0 | 0 | 0.00105 | 0.01176 | RTS II / 2016 | 0 |  | 0 | 0 | 0 | 0 | 0 | 0 | 0 | 01 | 0 | 0 | 0 | 15 | 0 | 0 | 2 |  |  |  | 0 | 0 | M21_ | 01_9_ | 01_ | 0 | 0 | 0 | 0.01176
|  |  | 2,8*4 |  | 11.2
239 | 01 | 210220010R00 | Nátěr zemnícího pásku do 120 mm2 | m | 36.9 | 0 | 0 | 0 | 0 | 0 | 0 | RTS II / 2016 | 0 |  | 0 | 0 | 0 | 0 | 0 | 0 | 0 | 01 | 0 | 0 | 0 | 15 | 0 | 0 | 2 |  |  |  | 0 | 0 | M21_ | 01_9_ | 01_ | 0 | 0 | 0 | 0
240 | 01 | 210220302RT1 | Svorka hromosvodová nad 2 šrouby /ST, SJ, SR, atd/ | kus | 4 | 0 | 0 | 0 | 0 | 0.00021 | 0.00084 | RTS II / 2016 | 0 |  | 0 | 0 | 0 | 0 | 0 | 0 | 0 | 01 | 0 | 0 | 0 | 15 | 0 | 0 | 2 |  |  |  | 0 | 0 | M21_ | 01_9_ | 01_ | 0 | 0 | 0 | 0.00084
241 | 01 | 210220302RT3 | Svorka hromosvodová nad 2 šrouby /ST, SJ, SR, atd/ | kus | 4 | 0 | 0 | 0 | 0 | 0.00022 | 0.00088 | RTS II / 2016 | 0 |  | 0 | 0 | 0 | 0 | 0 | 0 | 0 | 01 | 0 | 0 | 0 | 15 | 0 | 0 | 2 |  |  |  | 0 | 0 | M21_ | 01_9_ | 01_ | 0 | 0 | 0 | 0.00088
| 02 |  | Garáž |  |  |  | 0 | 0 | 0 |  | 175.1849
| 02 | 13 | Hloubené vykopávky |  |  |  | 0 | 0 | 0 |  | 0 | [10 empty] | 02 | [7 empty] | 0 | 0 | 0
242 | 02 | 132201119R00 | Příplatek za lepivost - hloubení rýh 60 cm v hor.3 | m3 | 6.61 | 0 | 0 | 0 | 0 | 0 | 0 | RTS II / 2016 | 0 |  | 0 | 0 | 0 | 0 | 0 | 0 | 0 | 02 | 0 | 0 | 0 | 15 | 0 | 0 | 1 |  |  |  | 0 | 0 | 13_ | 02_1_ | 02_ | 0 | 0 | 0 | 0
243 | 02 | 132201110R00 | Hloubení rýh š.do 60 cm v hor.3 do 50 m3, STROJNĚ | m3 | 6.61 | 0 | 0 | 0 | 0 | 0 | 0 | RTS II / 2016 | 0 |  | 0 | 0 | 0 | 0 | 0 | 0 | 0 | 02 | 0 | 0 | 0 | 15 | 0 | 0 | 1 |  |  |  | 0 | 0 | 13_ | 02_1_ | 02_ | 0 | 0 | 0 | 0
|  |  | (1,75+2+0,5)*0,5*0,45 |  | 0.96
|  |  | (1,5+0,5)*0,5* |  | 0
|  |  | (1,5+0,5)*0,5*0,55 |  | 0.55
|  |  | (1,6+3+0,5)*0,5*0,45 |  | 1.15
|  |  | (1,95+2,1)*0,5*0,55 |  | 1.11
|  |  | (0,5+1,5)*0,5*0,5 |  | 0.5
|  |  | (0,5+3,2+3+0,5)*0,5*0,65 |  | 2.34
| 02 | 16 | Přemístění výkopku |  |  |  | 0 | 0 | 0 |  | 0 | [10 empty] | 02 | [7 empty] | 0 | 0 | 0
244 | 02 | 167101101R00 | Nakládání výkopku z hor.1-4 v množství do 100 m3 | m3 | 6.61 | 0 | 0 | 0 | 0 | 0 | 0 | RTS II / 2016 | 0 |  | 0 | 0 | 0 | 0 | 0 | 0 | 0 | 02 | 0 | 0 | 0 | 15 | 0 | 0 | 1 |  |  |  | 0 | 0 | 16_ | 02_1_ | 02_ | 0 | 0 | 0 | 0
245 | 02 | 162701105R00 | Vodorovné přemístění výkopku z hor.1-4 do 10000 m | m3 | 6.61 | 0 | 0 | 0 | 0 | 0 | 0 | RTS II / 2016 | 0 |  | 0 | 0 | 0 | 0 | 0 | 0 | 0 | 02 | 0 | 0 | 0 | 15 | 0 | 0 | 1 |  |  |  | 0 | 0 | 16_ | 02_1_ | 02_ | 0 | 0 | 0 | 0
246 | 02 | 167100800VD | Poplatek za skládku zeminy | m3 | 6.61 | 0 | 0 | 0 | 0 | 0 | 0 | RTS I / 2015 | 0 |  | 0 | 0 | 0 | 0 | 0 | 0 | 0 | 02 | 0 | 0 | 0 | 15 | 0 | 0 | 1 |  |  |  | 0 | 0 | 16_ | 02_1_ | 02_ | 0 | 0 | 0 | 0
| 02 | 17 | Konstrukce ze zemin |  |  |  | 0 | 0 | 0 |  | 0 | [10 empty] | 02 | [7 empty] | 0 | 0 | 0
247 | 02 | 171201101R00 | Uložení sypaniny do násypů nezhutněných | m3 | 6.61 | 0 | 0 | 0 | 0 | 0 | 0 | RTS II / 2016 | 0 |  | 0 | 0 | 0 | 0 | 0 | 0 | 0 | 02 | 0 | 0 | 0 | 15 | 0 | 0 | 1 |  |  |  | 0 | 0 | 17_ | 02_1_ | 02_ | 0 | 0 | 0 | 0
| 02 | 27 | Základy |  |  |  | 0 | 0 | 0 |  | 117.7464 | [10 empty] | 02 | [7 empty] | 0 | 0 | 0
248 | 02 | 274313611R00 | Beton základových pasů prostý C 16/20 | m3 | 8.31 | 0 | 0 | 0 | 0 | 2.525 | 20.9827 | RTS II / 2016 | 0 |  | 0 | 0 | 0 | 0 | 0 | 0 | 0 | 02 | 0 | 0 | 0 | 15 | 0 | 0 | 1 |  |  |  | 0 | 0 | 27_ | 02_2_ | 02_ | 0 | 0 | 0 | 20.9827
|  |  | (1,75+2)*0,5*0,7 |  | 1.31
|  |  | 0,5*0,5*0,77 |  | 0.19
|  |  | 1,5*0,50,7 |  | 0
|  |  | 0,5*0,5*0,95 |  | 0.24
|  |  | (1,6+3)*0,5*0,7 |  | 1.61
|  |  | 0,5*0,5*0,95 |  | 0.24
|  |  | (2,1+2)*0,5*0,7 |  | 1.44
|  |  | 0,5*0,5*0,77 |  | 0.19
|  |  | 1,5*0,5*0,7 |  | 0.53
|  |  | 0,5*0,5*0,95 |  | 0.24
|  |  | (2+3,7)*0,5*0,73 |  | 2.08
|  |  | 0,5*0,5*0,95 |  | 0.24
249 | 02 | 274351215RT1 | Bednění stěn základových pasů - zřízení | m2 | 14.3 | 0 | 0 | 0 | 0 | 0.03634 | 0.51966 | RTS II / 2016 | 0 |  | 0 | 0 | 0 | 0 | 0 | 0 | 0 | 02 | 0 | 0 | 0 | 15 | 0 | 0 | 1 |  |  |  | 0 | 0 | 27_ | 02_2_ | 02_ | 0 | 0 | 0 | 0.51966
|  |  | 14,3 |  | 14.3
250 | 02 | 274351216R00 | Bednění stěn základových pasů - odstranění | m2 | 14.3 | 0 | 0 | 0 | 0 | 0 | 0 | RTS II / 2016 | 0 |  | 0 | 0 | 0 | 0 | 0 | 0 | 0 | 02 | 0 | 0 | 0 | 15 | 0 | 0 | 1 |  |  |  | 0 | 0 | 27_ | 02_2_ | 02_ | 0 | 0 | 0 | 0
251 | 02 | 274272140RT3 | Zdivo základové z bednicích tvárnic, tl. 30 cm | m2 | 21.37 | 0 | 0 | 0 | 0 | 0.74 | 15.8138 | RTS II / 2016 | 0 |  | 0 | 0 | 0 | 0 | 0 | 0 | 0 | 02 | 0 | 0 | 0 | 15 | 0 | 0 | 1 |  |  |  | 0 | 0 | 27_ | 02_2_ | 02_ | 0 | 0 | 0 | 15.8138
|  |  | (1,65+2,2)*1 |  | 3.85
|  |  | 0,5*0,75 |  | 0.38
|  |  | 1,5*0,75 |  | 1.13
|  |  | 0,5*0,5 |  | 0.25
|  |  | (2,0+2,6)*0,5 |  | 2.3
|  |  | 0,5*0,5 |  | 0.25
|  |  | (2+2,1)*0,75 |  | 3.08
|  |  | 0,5*0,75 |  | 0.38
|  |  | 1,5*1 |  | 1.5
|  |  | 0,5*1 |  | 0.5
|  |  | (2,5+3,3)*1,25 |  | 7.25
|  |  | 0,5*1 |  | 0.5
252 | 02 | 274361821R00 | Výztuž základ. pasů z betonářské oceli 10505 (R) | t | 0.17 | 0 | 0 | 0 | 0 | 1.0212 | 0.1736 | RTS II / 2016 | 0 |  | 0 | 0 | 0 | 0 | 0 | 0 | 0 | 02 | 0 | 0 | 0 | 15 | 0 | 0 | 1 |  |  |  | 0 | 0 | 27_ | 02_2_ | 02_ | 0 | 0 | 0 | 0.1736
253 | 02 | 271531113R00 | Polštář základu z kameniva hr. drceného 16-32 mm | m3 | 22.9 | 0 | 0 | 0 | 0 | 1.7816 | 40.7996 | RTS II / 2016 | 0 |  | 0 | 0 | 0 | 0 | 0 | 0 | 0 | 02 | 0 | 0 | 0 | 15 | 0 | 0 | 1 |  |  |  | 0 | 0 | 27_ | 02_2_ | 02_ | 0 | 0 | 0 | 40.7996
|  |  | 6,4*5,15*1,15 |  | 37.9
|  |  | -15 |  | -15
254 | 02 | 271531111RL4 | Polštář základu z kameniva hr. drceného 16-63 mm | m3 | 15 | 0 | 0 | 0 | 0 | 1.7816 | 26.7246 | RTS II / 2016 | 0 |  | 0 | 0 | 0 | 0 | 0 | 0 | 0 | 02 | 0 | 0 | 0 | 15 | 0 | 0 | 1 |  |  |  | 0 | 0 | 27_ | 02_2_ | 02_ | 0 | 0 | 0 | 26.7246
255 | 02 | 273313611R00 | Beton základových desek prostý C 16/20 | m3 | 4.83 | 0 | 0 | 0 | 0 | 2.525 | 12.1958 | RTS II / 2016 | 0 |  | 0 | 0 | 0 | 0 | 0 | 0 | 0 | 02 | 0 | 0 | 0 | 15 | 0 | 0 | 1 |  |  |  | 0 | 0 | 27_ | 02_2_ | 02_ | 0 | 0 | 0 | 12.1958
|  |  | 7*5,75*0,12 |  | 4.83
256 | 02 | 273361921RT4 | Výztuž základových desek ze svařovaných sítí | t | 0.38 | 0 | 0 | 0 | 0 | 1.0455 | 0.39728 | RTS II / 2016 | 0 |  | 0 | 0 | 0 | 0 | 0 | 0 | 0 | 02 | 0 | 0 | 0 | 15 | 0 | 0 | 1 |  |  |  | 0 | 0 | 27_ | 02_2_ | 02_ | 0 | 0 | 0 | 0.39728
|  |  | 7*5,75*0,0044*2*1,08 |  | 0.38
257 | 02 | 273351215RT1 | Bednění stěn základových desek - zřízení | m2 | 3.83 | 0 | 0 | 0 | 0 | 0.0364 | 0.13941 | RTS II / 2016 | 0 |  | 0 | 0 | 0 | 0 | 0 | 0 | 0 | 02 | 0 | 0 | 0 | 15 | 0 | 0 | 1 |  |  |  | 0 | 0 | 27_ | 02_2_ | 02_ | 0 | 0 | 0 | 0.13941
|  |  | (7+5,75)*2*0,15 |  | 3.83
258 | 02 | 273351216R00 | Bednění stěn základových desek - odstranění | m2 | 3.15 | 0 | 0 | 0 | 0 | 0 | 0 | RTS II / 2016 | 0 |  | 0 | 0 | 0 | 0 | 0 | 0 | 0 | 02 | 0 | 0 | 0 | 15 | 0 | 0 | 1 |  |  |  | 0 | 0 | 27_ | 02_2_ | 02_ | 0 | 0 | 0 | 0
259 | 02 | 631319173R00 | Příplatek za stržení povrchu mazaniny tl. 12 cm | m3 | 4.83 | 0 | 0 | 0 | 0 | 0 | 0 | RTS II / 2016 | 0 |  | 0 | 0 | 0 | 0 | 0 | 0 | 0 | 02 | 0 | 0 | 0 | 15 | 0 | 0 | 1 |  |  |  | 0 | 0 | 27_ | 02_2_ | 02_ | 0 | 0 | 0 | 0
| 02 | 31 | Zdi podpěrné a volné |  |  |  | 0 | 0 | 0 |  | 27.4975 | [10 empty] | 02 | [7 empty] | 0 | 0 | 0
260 | 02 | 311412111R00 | Sendwix P, zdivo tl. 240 mm | m2 | 57.53 | 0 | 0 | 0 | 0 | 0.46911 | 26.9879 | RTS II / 2016 | 0 |  | 0 | 0 | 0 | 0 | 0 | 0 | 0 | 02 | 0 | 0 | 0 | 15 | 0 | 0 | 1 |  |  |  | 0 | 0 | 31_ | 02_3_ | 02_ | 0 | 0 | 0 | 26.9879
|  |  | (7+5,51)*2*2,75 |  | 68.81
|  |  | -1,5*0,75 |  | -1.13
|  |  | -1*2,2 |  | -2.2
|  |  | -3*2,65 |  | -7.95
261 | 02 | 317121234R00 | Překlad Sendwix tl. zdiva 240 mm, délka 2000 mm | ks | 1 | 0 | 0 | 0 | 0 | 0.25912 | 0.25912 | RTS II / 2016 | 0 |  | 0 | 0 | 0 | 0 | 0 | 0 | 0 | 02 | 0 | 0 | 0 | 15 | 0 | 0 | 1 |  |  |  | 0 | 0 | 31_ | 02_3_ | 02_ | 0 | 0 | 0 | 0.25912
262 | 02 | 317121232R00 | Překlad Sendwix tl. zdiva 240 mm, délka 1500 mm | ks | 1 | 0 | 0 | 0 | 0 | 0.19516 | 0.19516 | RTS II / 2016 | 0 |  | 0 | 0 | 0 | 0 | 0 | 0 | 0 | 02 | 0 | 0 | 0 | 15 | 0 | 0 | 1 |  |  |  | 0 | 0 | 31_ | 02_3_ | 02_ | 0 | 0 | 0 | 0.19516
263 | 02 | 311419811R00 | Izolace perimetr.deskami tl.5 cm, nopová fólie | m2 | 8.44 | 0 | 0 | 0 | 0 | 0.00656 | 0.055366 | RTS II / 2016 | 0 |  | 0 | 0 | 0 | 0 | 0 | 0 | 0 | 02 | 0 | 0 | 0 | 15 | 0 | 0 | 1 |  |  |  | 0 | 0 | 31_ | 02_3_ | 02_ | 0 | 0 | 0 | 0.055366
| 02 | 34 | Stěny a příčky |  |  |  | 0 | 0 | 0 |  | 2.0817 | [10 empty] | 02 | [7 empty] | 0 | 0 | 0
264 | 02 | 342271323RT1 | Příčky z tvárnic vápenopís.Silka S20-2000 tl.175mm | m2 | 6.2 | 0 | 0 | 0 | 0 | 0.33575 | 2.0817 | RTS II / 2016 | 0 |  | 0 | 0 | 0 | 0 | 0 | 0 | 0 | 02 | 0 | 0 | 0 | 15 | 0 | 0 | 1 |  |  |  | 0 | 0 | 34_ | 02_3_ | 02_ | 0 | 0 | 0 | 2.0817
|  |  | (7+5,4)*2*0,25 atika |  | 6.2
| 02 | 41 | Stropy a stropní konstrukce (pro pozemní stavby) |  |  |  | 0 | 0 | 0 |  | 7.9783 | [10 empty] | 02 | [7 empty] | 0 | 0 | 0
265 | 02 | 41240130VD | Dod.+montáž stropní panely PARTEK tl.200mm (126 m2) | m2 | 38.18 | 0 | 0 | 0 | 0 | 0 | 0 | RTS II / 2016 | 0 |  | 0 | 0 | 0 | 0 | 0 | 0 | 0 | 02 | 0 | 0 | 0 | 15 | 0 | 0 | 1 |  |  |  | 0 | 0 | 41_ | 02_4_ | 02_ | 0 | 0 | 0 | 0
266 | 02 | 417321414R00 | Ztužující pásy a věnce z betonu železového C 25/30 | m3 | 1.5 | 0 | 0 | 0 | 0 | 2.5251 | 3.7877 | RTS II / 2016 | 0 |  | 0 | 0 | 0 | 0 | 0 | 0 | 0 | 02 | 0 | 0 | 0 | 15 | 0 | 0 | 1 |  |  |  | 0 | 0 | 41_ | 02_4_ | 02_ | 0 | 0 | 0 | 3.7877
|  |  | (7*0,25*0,24*2) |  | 0.84
|  |  | 5,51*0,24*0,25*2 |  | 0.66
267 | 02 | 417351111R00 | Bednění ztužujících věnců, obě strany - zřízení | m | 25.02 | 0 | 0 | 0 | 0 | 0.05242 | 1.3115 | RTS II / 2016 | 0 |  | 0 | 0 | 0 | 0 | 0 | 0 | 0 | 02 | 0 | 0 | 0 | 15 | 0 | 0 | 1 |  |  |  | 0 | 0 | 41_ | 02_4_ | 02_ | 0 | 0 | 0 | 1.3115
|  |  | (7+5,51)*2 |  | 25.02
268 | 02 | 417351113R00 | Bednění ztužujících věnců, obě strany - odstranění | m | 25.02 | 0 | 0 | 0 | 0 | 0 | 0 | RTS II / 2016 | 0 |  | 0 | 0 | 0 | 0 | 0 | 0 | 0 | 02 | 0 | 0 | 0 | 15 | 0 | 0 | 1 |  |  |  | 0 | 0 | 41_ | 02_4_ | 02_ | 0 | 0 | 0 | 0
269 | 02 | 417361821R00 | Výztuž ztužujících pásů a věnců z oceli 10505(R) | t | 0.15 | 0 | 0 | 0 | 0 | 1.0167 | 0.1525 | RTS II / 2016 | 0 |  | 0 | 0 | 0 | 0 | 0 | 0 | 0 | 02 | 0 | 0 | 0 | 15 | 0 | 0 | 1 |  |  |  | 0 | 0 | 41_ | 02_4_ | 02_ | 0 | 0 | 0 | 0.1525
|  |  | (7+5,75)*2*4*0,000617*1,08 |  | 0.07
|  |  | 0,035 tř. |  | 0.04
|  |  | 0,044 zesílení-překlad |  | 0.04
270 | 02 | 417351115R00 | Bednění ztužujících pásů a věnců - zřízení | m2 | 6.38 | 0 | 0 | 0 | 0 | 0.00782 | 0.049892 | RTS II / 2016 | 0 |  | 0 | 0 | 0 | 0 | 0 | 0 | 0 | 02 | 0 | 0 | 0 | 15 | 0 | 0 | 1 |  |  |  | 0 | 0 | 41_ | 02_4_ | 02_ | 0 | 0 | 0 | 0.049892
|  |  | (7+5,75)*2*0,25 dobetonávka stropů |  | 6.38
271 | 02 | 417351116R00 | Bednění ztužujících pásů a věnců - odstranění | m2 | 6.38 | 0 | 0 | 0 | 0 | 0 | 0 | RTS II / 2016 | 0 |  | 0 | 0 | 0 | 0 | 0 | 0 | 0 | 02 | 0 | 0 | 0 | 15 | 0 | 0 | 1 |  |  |  | 0 | 0 | 41_ | 02_4_ | 02_ | 0 | 0 | 0 | 0
272 | 02 | 411321414R00 | Stropy deskové ze železobetonu C 25/30 | m3 | 1.06 | 0 | 0 | 0 | 0 | 2.5251 | 2.6766 | RTS II / 2016 | 0 |  | 0 | 0 | 0 | 0 | 0 | 0 | 0 | 02 | 0 | 0 | 0 | 15 | 0 | 0 | 1 |  |  |  | 0 | 0 | 41_ | 02_4_ | 02_ | 0 | 0 | 0 | 2.6766
|  |  | 5,75*0,3*0,2*2 dobetonávka stropů |  | 0.69
|  |  | 6,52*0,14*0,2*2 |  | 0.37
| 02 | 61 | Úprava povrchů vnitřní |  |  |  | 0 | 0 | 0 |  | 1.1431 | [10 empty] | 02 | [7 empty] | 0 | 0 | 0
273 | 02 | 611474860RT4 | Omítka stropů vnitřní jednovrstvá sádrová, strojně | m2 | 35.93 | 0 | 0 | 0 | 0 | 0.01313 | 0.47176 | RTS II / 2016 | 0 |  | 0 | 0 | 0 | 0 | 0 | 0 | 0 | 02 | 0 | 0 | 0 | 15 | 0 | 0 | 1 |  |  |  | 0 | 0 | 61_ | 02_6_ | 02_ | 0 | 0 | 0 | 0.47176
|  |  | 6,52*5,51 |  | 35.93
274 | 02 | 611481211RT2 | Montáž výztužné sítě (perlinky) do stěrky-stropy | m2 | 35.93 | 0 | 0 | 0 | 0 | 0.00411 | 0.14767 | RTS II / 2016 | 0 |  | 0 | 0 | 0 | 0 | 0 | 0 | 0 | 02 | 0 | 0 | 0 | 15 | 0 | 0 | 1 |  |  |  | 0 | 0 | 61_ | 02_6_ | 02_ | 0 | 0 | 0 | 0.14767
275 | 02 | 612481211RT2 | Montáž výztužné sítě (perlinky) do stěrky-stěny | m2 | 7.22 | 0 | 0 | 0 | 0 | 0.00367 | 0.026497 | RTS II / 2016 | 0 |  | 0 | 0 | 0 | 0 | 0 | 0 | 0 | 02 | 0 | 0 | 0 | 15 | 0 | 0 | 1 |  |  |  | 0 | 0 | 61_ | 02_6_ | 02_ | 0 | 0 | 0 | 0.026497
|  |  | (6,52+5,51)*2*0,3 překrytí věnců |  | 7.22
276 | 02 | 612445710R00 | Omítka sádrová RIMAT 100 DLP, penetrace, tl. 10 mm | m2 | 61.92 | 0 | 0 | 0 | 0 | 0.00803 | 0.49722 | RTS II / 2016 | 0 |  | 0 | 0 | 0 | 0 | 0 | 0 | 0 | 02 | 0 | 0 | 0 | 15 | 0 | 0 | 1 |  |  |  | 0 | 0 | 61_ | 02_6_ | 02_ | 0 | 0 | 0 | 0.49722
|  |  | (6,52+5,51)*2*3 |  | 72.18
|  |  | -3*2,65 |  | -7.95
|  |  | -1,5*0,75 |  | -1.13
|  |  | (0,75+1,5+0,75)*0,16 |  | 0.48
|  |  | -1*2,2 |  | -2.2
|  |  | (2,2+1+2,2)*0,1 |  | 0.54
| 02 | 62 | Úprava povrchů vnější |  |  |  | 0 | 0 | 0 |  | 0.75081 | [10 empty] | 02 | [7 empty] | 0 | 0 | 0
277 | 02 | 622311519RU1 | Zateplovací systém Baumit, sokl, XPS tl. 50 mm | m2 | 10.85 | 0 | 0 | 0 | 0 | 0.01535 | 0.16655 | RTS II / 2016 | 0 |  | 0 | 0 | 0 | 0 | 0 | 0 | 0 | 02 | 0 | 0 | 0 | 15 | 0 | 0 | 1 |  |  |  | 0 | 0 | 62_ | 02_6_ | 02_ | 0 | 0 | 0 | 0.16655
|  |  | (0,65+1,2)/2*7 V s mozaikovou omítkou |  | 6.48
|  |  | 5,75*0,37 S |  | 2.13
|  |  | 5,6*0,4 Z |  | 2.24
278 | 02 | 622481211RT2 | Montáž výztužné sítě (perlinky) do stěrky-stěny | m2 | 2.88 | 0 | 0 | 0 | 0 | 0.00367 | 0.01057 | RTS II / 2016 | 0 |  | 0 | 0 | 0 | 0 | 0 | 0 | 0 | 02 | 0 | 0 | 0 | 15 | 0 | 0 | 1 |  |  |  | 0 | 0 | 62_ | 02_6_ | 02_ | 0 | 0 | 0 | 0.01057
|  |  | 5,75*0,5 překrytí věnců S |  | 2.88
279 | 02 | 602016213RT3 | Omítka stěn jádrová PROFI MZ2, strojně | m2 | 23.65 | 0 | 0 | 0 | 0 | 0.0205 | 0.48483 | RTS II / 2016 | 0 |  | 0 | 0 | 0 | 0 | 0 | 0 | 0 | 02 | 0 | 0 | 0 | 15 | 0 | 0 | 1 |  |  |  | 0 | 0 | 62_ | 02_6_ | 02_ | 0 | 0 | 0 | 0.48483
|  |  | 5,75*3,62 S |  | 20.82
|  |  | (0,75+1,5+0,75)*0,1 ostění |  | 0.3
|  |  | (2,2+1+2,2)*0,1 |  | 0.54
|  |  | (2,65+3+2,65)*0,24 ostění vrat |  | 1.99
280 | 02 | 602013177RT1 | Omítka stěn tenkovrstvá minerální bílá | m2 | 23.65 | 0 | 0 | 0 | 0 | 0.00347 | 0.082065 | RTS II / 2016 | 0 |  | 0 | 0 | 0 | 0 | 0 | 0 | 0 | 02 | 0 | 0 | 0 | 15 | 0 | 0 | 1 |  |  |  | 0 | 0 | 62_ | 02_6_ | 02_ | 0 | 0 | 0 | 0.082065
281 | 02 | 602013191R00 | Podkladní nátěr stěn pod šlechtěné omítky Knauf | m2 | 23.65 | 0 | 0 | 0 | 0 | 0.00021 | 0.0049665 | RTS II / 2016 | 0 |  | 0 | 0 | 0 | 0 | 0 | 0 | 0 | 02 | 0 | 0 | 0 | 15 | 0 | 0 | 1 |  |  |  | 0 | 0 | 62_ | 02_6_ | 02_ | 0 | 0 | 0 | 0.0049665
282 | 02 | 622421492R00 | Doplňky zatepl. systémů, okenní lišta s tkaninou | m | 16.7 | 0 | 0 | 0 | 0 | 0.00011 | 0.001837 | RTS II / 2016 | 0 |  | 0 | 0 | 0 | 0 | 0 | 0 | 0 | 02 | 0 | 0 | 0 | 15 | 0 | 0 | 1 |  |  |  | 0 | 0 | 62_ | 02_6_ | 02_ | 0 | 0 | 0 | 0.001837
|  |  | 1,5+0,75+0,75 |  | 3
|  |  | 2,2+1+2,2 |  | 5.4
|  |  | 2,65+3+2,65 |  | 8.3
| 02 | 63 | Podlahy a podlahové konstrukce |  |  |  | 0 | 0 | 0 |  | 16.0926 | [10 empty] | 02 | [7 empty] | 0 | 0 | 0
283 | 02 | 631313621R00 | Mazanina betonová tl. 8 - 12 cm C 20/25 | m3 | 3.66 | 0 | 0 | 0 | 0 | 2.525 | 9.2415 | RTS II / 2016 | 0 |  | 0 | 0 | 0 | 0 | 0 | 0 | 0 | 02 | 0 | 0 | 0 | 15 | 0 | 0 | 1 |  |  |  | 0 | 0 | 63_ | 02_6_ | 02_ | 0 | 0 | 0 | 9.2415
|  |  | 6,52*5,51*0,1 strojně hlazená |  | 3.59
|  |  | 3*0,24*0,1 |  | 0.07
284 | 02 | 631361921RT4 | Výztuž mazanin svařovanou sítí | t | 0.17 | 0 | 0 | 0 | 0 | 1.0662 | 0.18126 | RTS II / 2016 | 0 |  | 0 | 0 | 0 | 0 | 0 | 0 | 0 | 02 | 0 | 0 | 0 | 15 | 0 | 0 | 1 |  |  |  | 0 | 0 | 63_ | 02_6_ | 02_ | 0 | 0 | 0 | 0.18126
|  |  | 36,6*0,0044*1,08 |  | 0.17
285 | 02 | 631319163R00 | Příplatek za konečnou úpravu mazanin tl. 12 cm | m3 | 3.66 | 0 | 0 | 0 | 0 | 0.02 | 0.0732 | RTS II / 2016 | 0 |  | 0 | 0 | 0 | 0 | 0 | 0 | 0 | 02 | 0 | 0 | 0 | 15 | 0 | 0 | 1 |  |  |  | 0 | 0 | 63_ | 02_6_ | 02_ | 0 | 0 | 0 | 0.0732
286 | 02 | 631319173R00 | Příplatek za stržení povrchu mazaniny tl. 12 cm | m3 | 3.66 | 0 | 0 | 0 | 0 | 0 | 0 | RTS II / 2016 | 0 |  | 0 | 0 | 0 | 0 | 0 | 0 | 0 | 02 | 0 | 0 | 0 | 15 | 0 | 0 | 1 |  |  |  | 0 | 0 | 63_ | 02_6_ | 02_ | 0 | 0 | 0 | 0
287 | 02 | 631571003R00 | Násyp z kačírku 0 - 32, zpevňující | m3 | 1.8 | 0 | 0 | 0 | 0 | 1.837 | 3.3066 | RTS II / 2016 | 0 |  | 0 | 0 | 0 | 0 | 0 | 0 | 0 | 02 | 0 | 0 | 0 | 15 | 0 | 0 | 1 |  |  |  | 0 | 0 | 63_ | 02_6_ | 02_ | 0 | 0 | 0 | 3.3066
|  |  | 6,52*5,51*0,05 |  | 1.8
288 | 02 | 583374020VD | Kamenivo těžené-kačírek praný fr.16/32 | t | 3.29 | 0 | 0 | 0 | 0 | 1 | 3.29 | RTS I / 2015 | 0 |  | 0 | 0 | 0 | 0 | 0 | 0 | 0 | 02 | 0 | 0 | 0 | 15 | 0 | 0 | 1 |  |  |  | 0 | 0 | 63_ | 02_6_ | 02_ | 0 | 0 | 0 | 3.29
|  |  | 1,8*1,83 |  | 3.29
| 02 | 64 | Výplně otvorů |  |  |  | 0 | 0 | 0 |  | 0.006315 | [10 empty] | 02 | [7 empty] | 0 | 0 | 0
289 | 02 | 648991111RT3 | Osazení parapet.desek plast. a lamin. š. do 20cm | m | 1.5 | 0 | 0 | 0 | 0 | 0.00421 | 0.006315 | RTS II / 2016 | 0 |  | 0 | 0 | 0 | 0 | 0 | 0 | 0 | 02 | 0 | 0 | 0 | 15 | 0 | 0 | 1 |  |  |  | 0 | 0 | 64_ | 02_6_ | 02_ | 0 | 0 | 0 | 0.006315
| 02 | 711 | Izolace proti vodě |  |  |  | 0 | 0 | 0 |  | 0.45404 | [10 empty] | 02 | [7 empty] | 0 | 0 | 0
290 | 02 | 711111001RZ1 | Izolace proti vlhkosti vodor. nátěr ALP za studena | m2 | 40.25 | 0 | 0 | 0 | 0 | 0.00033 | 0.013282 | RTS II / 2016 | 0 |  | 0 | 0 | 0 | 0 | 0 | 0 | 0 | 02 | 0 | 0 | 0 | 15 | 0 | 0 | 7 |  |  |  | 0 | 0 | 711_ | 02_71_ | 02_ | 0 | 0 | 0 | 0.013282
|  |  | 7*5,75 |  | 40.25
291 | 02 | 711141559RY2 | Izolace proti vlhk. vodorovná pásy přitavením | m2 | 40.25 | 0 | 0 | 0 | 0 | 0.00559 | 0.225 | RTS II / 2016 | 0 |  | 0 | 0 | 0 | 0 | 0 | 0 | 0 | 02 | 0 | 0 | 0 | 15 | 0 | 0 | 7 |  |  |  | 0 | 0 | 711_ | 02_71_ | 02_ | 0 | 0 | 0 | 0.225
|  |  | 40,25 vč- Glastek s.m. |  | 40.25
292 | 02 | 711141559RT1 | Izolace proti vlhk. vodorovná pásy přitavením | m2 | 40.25 | 0 | 0 | 0 | 0 | 0.00041 | 0.016502 | RTS II / 2016 | 0 |  | 0 | 0 | 0 | 0 | 0 | 0 | 0 | 02 | 0 | 0 | 0 | 15 | 0 | 0 | 7 |  |  |  | 0 | 0 | 711_ | 02_71_ | 02_ | 0 | 0 | 0 | 0.016502
293 | 02 | 62836108 | Pás asfaltovaný těžký Bitagit 35 Al + V60 minerál | m2 | 44.28 | 0 | 0 | 0 | 0 | 0.0045 | 0.19926 | RTS II / 2016 | 0 |  | 0 | 0 | 0 | 0 | 0 | 0 | 0 | 02 | 0 | 0 | 0 | 15 | 0 | 0 | 7 |  |  |  | 0 | 0 | 711_ | 02_71_ | 02_ | 0 | 0 | 0 | 0.19926
|  |  | 40,25*1,1 |  | 44.28
294 | 02 | 998711101R00 | Přesun hmot pro izolace proti vodě, výšky do 6 m | t | 0.45 | 0 | 0 | 0 | 0 | 0 | 0 | RTS II / 2016 | 0 |  | 0 | 0 | 0 | 0 | 0 | 0 | 0 | 02 | 0 | 0 | 0 | 15 | 0 | 0 | 5 |  |  |  | 0 | 0 | 711_ | 02_71_ | 02_ | 0 | 0 | 0 | 0
| 02 | 712 | Izolace střech (živičné krytiny) |  |  |  | 0 | 0 | 0 |  | 0.21824 | [10 empty] | 02 | [7 empty] | 0 | 0 | 0
295 | 02 | 712371801RZ4 | Povlaková krytina střech do 10°, fólií PVC | m2 | 47.97 | 0 | 0 | 0 | 0 | 0.00261 | 0.1252 | RTS II / 2016 | 0 |  | 0 | 0 | 0 | 0 | 0 | 0 | 0 | 02 | 0 | 0 | 0 | 15 | 0 | 0 | 7 |  |  |  | 0 | 0 | 712_ | 02_71_ | 02_ | 0 | 0 | 0 | 0.1252
|  |  | 6,52*5,51 vč. folie Fatrafol 1,5mm |  | 35.93
|  |  | 6,52*0,45 boky |  | 2.93
|  |  | (0,45+0,55)/2*5,52*2 |  | 5.52
|  |  | 6,52*0,55 |  | 3.59
296 | 02 | 712378003R00 | Atiková okapnice VIPLANYL RŠ 250 mm | m | 25.04 | 0 | 0 | 0 | 0 | 0.00184 | 0.046074 | RTS II / 2016 | 0 |  | 0 | 0 | 0 | 0 | 0 | 0 | 0 | 02 | 0 | 0 | 0 | 15 | 0 | 0 | 7 |  |  |  | 0 | 0 | 712_ | 02_71_ | 02_ | 0 | 0 | 0 | 0.046074
|  |  | 7+7 |  | 14
|  |  | 5,52*2 |  | 11.04
297 | 02 | 712378007R00 | Rohová lišta vnitřní VIPLANYL RŠ 100 mm | m | 2 | 0 | 0 | 0 | 0 | 0.00076 | 0.00152 | RTS II / 2016 | 0 |  | 0 | 0 | 0 | 0 | 0 | 0 | 0 | 02 | 0 | 0 | 0 | 15 | 0 | 0 | 7 |  |  |  | 0 | 0 | 712_ | 02_71_ | 02_ | 0 | 0 | 0 | 0.00152
|  |  | 0,5*4 |  | 2
298 | 02 | 712378008R00 | Pásek VIPLANYL RŠ 50 mm | m | 25.04 | 0 | 0 | 0 | 0 | 0.00043 | 0.010767 | RTS II / 2016 | 0 |  | 0 | 0 | 0 | 0 | 0 | 0 | 0 | 02 | 0 | 0 | 0 | 15 | 0 | 0 | 7 |  |  |  | 0 | 0 | 712_ | 02_71_ | 02_ | 0 | 0 | 0 | 0.010767
299 | 02 | 712378103RT3 | Atiková propust s mřížkou a manžetou z PVC | kus | 1 | 0 | 0 | 0 | 0 | 0.00155 | 0.00155 | RTS II / 2016 | 0 |  | 0 | 0 | 0 | 0 | 0 | 0 | 0 | 02 | 0 | 0 | 0 | 15 | 0 | 0 | 7 |  |  |  | 0 | 0 | 712_ | 02_71_ | 02_ | 0 | 0 | 0 | 0.00155
300 | 02 | 712391171RZ1 | Povlaková krytina střech do 10°, podklad. textilie | m2 | 47.97 | 0 | 0 | 0 | 0 | 0.00023 | 0.011033 | RTS II / 2016 | 0 |  | 0 | 0 | 0 | 0 | 0 | 0 | 0 | 02 | 0 | 0 | 0 | 15 | 0 | 0 | 7 |  |  |  | 0 | 0 | 712_ | 02_71_ | 02_ | 0 | 0 | 0 | 0.011033
301 | 02 | 712391172RZ1 | Povlaková krytina střech do 10°, ochran. textilie | m2 | 35.93 | 0 | 0 | 0 | 0 | 0.00026 | 0.0093418 | RTS II / 2016 | 0 |  | 0 | 0 | 0 | 0 | 0 | 0 | 0 | 02 | 0 | 0 | 0 | 15 | 0 | 0 | 7 |  |  |  | 0 | 0 | 712_ | 02_71_ | 02_ | 0 | 0 | 0 | 0.0093418
|  |  | 6,52*5,51 |  | 35.93
302 | 02 | 69366202 | Geotextilie GUTTATEX 300 g/m2 š. 200 cm PES | m2 | 37.73 | 0 | 0 | 0 | 0 | 0.0003 | 0.011319 | RTS II / 2016 | 0 |  | 0 | 0 | 0 | 0 | 0 | 0 | 0 | 02 | 0 | 0 | 0 | 15 | 0 | 0 | 7 |  |  |  | 0 | 0 | 712_ | 02_71_ | 02_ | 0 | 0 | 0 | 0.011319
|  |  | 35,93*1,05 |  | 37.73
303 | 02 | 213151121R00 | Montáž geotextílie | m2 | 35.93 | 0 | 0 | 0 | 0 | 4e-05 | 0.0014372 | RTS II / 2016 | 0 |  | 0 | 0 | 0 | 0 | 0 | 0 | 0 | 02 | 0 | 0 | 0 | 15 | 0 | 0 | 7 |  |  |  | 0 | 0 | 712_ | 02_71_ | 02_ | 0 | 0 | 0 | 0.0014372
|  |  | 6,52*5,51 |  | 35.93
304 | 02 | 998712101R00 | Přesun hmot pro povlakové krytiny, výšky do 6 m | t | 0.22 | 0 | 0 | 0 | 0 | 0 | 0 | RTS II / 2016 | 0 |  | 0 | 0 | 0 | 0 | 0 | 0 | 0 | 02 | 0 | 0 | 0 | 15 | 0 | 0 | 5 |  |  |  | 0 | 0 | 712_ | 02_71_ | 02_ | 0 | 0 | 0 | 0
| 02 | 713 | Izolace tepelné |  |  |  | 0 | 0 | 0 |  | 0.077857 | [10 empty] | 02 | [7 empty] | 0 | 0 | 0
305 | 02 | 713141125R00 | Izolace tepelná střech, desky, na lepidlo PUK | m2 | 35.93 | 0 | 0 | 0 | 0 | 0.00033 | 0.011857 | RTS II / 2016 | 0 |  | 0 | 0 | 0 | 0 | 0 | 0 | 0 | 02 | 0 | 0 | 0 | 15 | 0 | 0 | 7 |  |  |  | 0 | 0 | 713_ | 02_71_ | 02_ | 0 | 0 | 0 | 0.011857
|  |  | 5,51*6,52 |  | 35.93
306 | 02 | 28375972 | Deska spádová EPS 150 BACHL | m3 | 2.64 | 0 | 0 | 0 | 0 | 0.025 | 0.066 | RTS II / 2016 | 0 |  | 0 | 0 | 0 | 0 | 0 | 0 | 0 | 02 | 0 | 0 | 0 | 15 | 0 | 0 | 7 |  |  |  | 0 | 0 | 713_ | 02_71_ | 02_ | 0 | 0 | 0 | 0.066
|  |  | (0,02+0,12)/2*35,93*1,05 |  | 2.64
307 | 02 | 998713101R00 | Přesun hmot pro izolace tepelné, výšky do 6 m | t | 0.08 | 0 | 0 | 0 | 0 | 0 | 0 | RTS II / 2016 | 0 |  | 0 | 0 | 0 | 0 | 0 | 0 | 0 | 02 | 0 | 0 | 0 | 15 | 0 | 0 | 5 |  |  |  | 0 | 0 | 713_ | 02_71_ | 02_ | 0 | 0 | 0 | 0
| 02 | 75 | Elektromontážní práce (slaboproud) |  |  |  | 0 | 0 | 0 |  | 0 | [10 empty] | 02 | [7 empty] | 0 | 0 | 0
308 | 02 | 75100110VD | Vnitřní elektroinstalace-rozvody,kompletace,rozvaděč,revize | kompl | 1 | 0 | 0 | 0 | 0 | 0 | 0 | RTS I / 2015 | 0 |  | 0 | 0 | 0 | 0 | 0 | 0 | 0 | 02 | 0 | 0 | 0 | 15 | 0 | 0 | 7 |  |  |  | 0 | 0 | 75_ | 02_75_ | 02_ | 0 | 0 | 0 | 0
| 02 | 762 | Konstrukce tesařské |  |  |  | 0 | 0 | 0 |  | 0.073805 | [10 empty] | 02 | [7 empty] | 0 | 0 | 0
309 | 02 | 762441113RT2 | Montáž obložení atiky,OSB desky,1vrst.,hmoždinkami | m2 | 6.26 | 0 | 0 | 0 | 0 | 0.01179 | 0.073805 | RTS II / 2016 | 0 |  | 0 | 0 | 0 | 0 | 0 | 0 | 0 | 02 | 0 | 0 | 0 | 15 | 0 | 0 | 7 |  |  |  | 0 | 0 | 762_ | 02_76_ | 02_ | 0 | 0 | 0 | 0.073805
|  |  | (7+5,51)*2*0,25 vč. OSB ECO 22 |  | 6.26
| 02 | 764 | Konstrukce klempířské |  |  |  | 0 | 0 | 0 |  | 0.00213 | [10 empty] | 02 | [7 empty] | 0 | 0 | 0
310 | 02 | 764908305RT2 | Lindab, oplechování parapetů, rš 200 mm, enkolit | m | 1.5 | 0 | 0 | 0 | 0 | 0.00142 | 0.00213 | RTS II / 2016 | 0 |  | 0 | 0 | 0 | 0 | 0 | 0 | 0 | 02 | 0 | 0 | 0 | 15 | 0 | 0 | 7 |  |  |  | 0 | 0 | 764_ | 02_76_ | 02_ | 0 | 0 | 0 | 0.00213
|  |  | 1,5 |  | 1.5
| 02 | 766 | Konstrukce truhlářské |  |  |  | 0 | 0 | 0 |  | 0.73524 | [10 empty] | 02 | [7 empty] | 0 | 0 | 0
311 | 02 | 766400120VD | D+M Garážová vrata HORMANN 300/265 +DO, el. pohon,sekční | ks | 1 | 0 | 0 | 0 | 0 | 0 | 0 | RTS I / 2014 | 0 |  | 0 | 0 | 0 | 0 | 0 | 0 | 0 | 02 | 0 | 0 | 0 | 15 | 0 | 0 | 7 |  |  |  | 0 | 0 | 766_ | 02_76_ | 02_ | 0 | 0 | 0 | 0
312 | 02 | 766410010RAA | Obklad stěn palubkami pero - drážka | m2 | 55.22 | 0 | 0 | 0 | 0 | 0.01223 | 0.67534 | RTS II / 2016 | 0 |  | 0 | 0 | 0 | 0 | 0 | 0 | 0 | 02 | 0 | 0 | 0 | 15 | 0 | 0 | 7 |  |  |  | 0 | 0 | 766_ | 02_76_ | 02_ | 0 | 0 | 0 | 0.67534
|  |  | (7+5,75+7)*3,35 vč. palubek, roštu, nátěr 2x |  | 66.16
|  |  | -3*2,57 |  | -7.71
|  |  | -1,5*0,75 |  | -1.13
|  |  | -1*2,1 |  | -2.1
313 | 02 | 766629301R00 | Montáž oken plastových plochy do 1,50 m2 | kus | 1 | 0 | 0 | 0 | 0 | 0.0009 | 0.0009 | RTS II / 2016 | 0 |  | 0 | 0 | 0 | 0 | 0 | 0 | 0 | 02 | 0 | 0 | 0 | 15 | 0 | 0 | 7 |  |  |  | 0 | 0 | 766_ | 02_76_ | 02_ | 0 | 0 | 0 | 0.0009
314 | 02 | 766840115VD | Montáž dveří vchodových plast. | ks | 1 | 0 | 0 | 0 | 0 | 0 | 0 | RTS II / 2016 | 0 |  | 0 | 0 | 0 | 0 | 0 | 0 | 0 | 02 | 0 | 0 | 0 | 15 | 0 | 0 | 7 |  |  |  | 0 | 0 | 766_ | 02_76_ | 02_ | 0 | 0 | 0 | 0
315 | 02 | 61143816 | Okno plastové jednokřídlé 150 x 75 cm OS | kus | 1 | 0 | 0 | 0 | 0 | 0.017 | 0.017 | RTS II / 2016 | 0 |  | 0 | 0 | 0 | 0 | 0 | 0 | 0 | 02 | 0 | 0 | 0 | 15 | 0 | 0 | 7 |  |  |  | 0 | 0 | 766_ | 02_76_ | 02_ | 0 | 0 | 0 | 0.017
316 | 02 | 61143791.A | Dveře vchodové plast ROPLASTO 1000x2200 otevíravé | kus | 1 | 0 | 0 | 0 | 0 | 0.042 | 0.042 | RTS II / 2016 | 0 |  | 0 | 0 | 0 | 0 | 0 | 0 | 0 | 02 | 0 | 0 | 0 | 15 | 0 | 0 | 7 |  |  |  | 0 | 0 | 766_ | 02_76_ | 02_ | 0 | 0 | 0 | 0.042
| 02 | 767 | Konstrukce doplňkové stavební (zámečnické) |  |  |  | 0 | 0 | 0 |  | 0.03175 | [10 empty] | 02 | [7 empty] | 0 | 0 | 0
317 | 02 | 767900145VD | D+M větr. mřížka plast D 150 | ks | 4 | 0 | 0 | 0 | 0 | 0 | 0 | RTS II / 2016 | 0 |  | 0 | 0 | 0 | 0 | 0 | 0 | 0 | 02 | 0 | 0 | 0 | 15 | 0 | 0 | 7 |  |  |  | 0 | 0 | 767_ | 02_76_ | 02_ | 0 | 0 | 0 | 0
318 | 02 | 767995104R00 | Výroba a montáž kov. atypických konstr. do 50 kg | kg | 35 | 0 | 0 | 0 | 0 | 5e-05 | 0.00175 | RTS II / 2016 | 0 |  | 0 | 0 | 0 | 0 | 0 | 0 | 0 | 02 | 0 | 0 | 0 | 15 | 0 | 0 | 7 |  |  |  | 0 | 0 | 767_ | 02_76_ | 02_ | 0 | 0 | 0 | 0.00175
|  |  | 35 nájezdový úhelník |  | 35
319 | 02 | 13331782 | Úhelník rovnoramenný L jakost S235 80x 80x 8 mm | t | 0.03 | 0 | 0 | 0 | 0 | 1 | 0.03 | RTS II / 2016 | 0 |  | 0 | 0 | 0 | 0 | 0 | 0 | 0 | 02 | 0 | 0 | 0 | 15 | 0 | 0 | 7 |  |  |  | 0 | 0 | 767_ | 02_76_ | 02_ | 0 | 0 | 0 | 0.03
|  |  | 0,0096*3*1,08 |  | 0.03
320 | 02 | 13225206 | Tyč ocelová plochá jakost S355 35x8 mm | t | 0 | 0 | 0 | 0 | 0 | 1 | 0 | RTS II / 2016 | 0 |  | 0 | 0 | 0 | 0 | 0 | 0 | 0 | 02 | 0 | 0 | 0 | 15 | 0 | 0 | 7 |  |  |  | 0 | 0 | 767_ | 02_76_ | 02_ | 0 | 0 | 0 | 0
|  |  | 0,00137*0,2*9*1,08 |  | 0
| 02 | 777 | Podlahy ze syntetických hmot |  |  |  | 0 | 0 | 0 |  | 0.23114 | [10 empty] | 02 | [7 empty] | 0 | 0 | 0
321 | 02 | 777551450RT1 | Podlaha Sikafloor Level T, tl. 3 mm, těžký provoz | m2 | 37.16 | 0 | 0 | 0 | 0 | 0.00622 | 0.23114 | RTS II / 2016 | 0 |  | 0 | 0 | 0 | 0 | 0 | 0 | 0 | 02 | 0 | 0 | 0 | 15 | 0 | 0 | 7 |  |  |  | 0 | 0 | 777_ | 02_77_ | 02_ | 0 | 0 | 0 | 0.23114
|  |  | 34 |  | 34
|  |  | (6,52+5,51)*2*0,15 |  | 3.61
|  |  | -3*0,15 |  | -0.45
| 02 | 784 | Malby |  |  |  | 0 | 0 | 0 |  | 0.063537 | [10 empty] | 02 | [7 empty] | 0 | 0 | 0
322 | 02 | 784161401R00 | Penetrace podkladu nátěrem HET, Klasik, 1 x | m2 | 97.75 | 0 | 0 | 0 | 0 | 0.00017 | 0.016618 | RTS II / 2016 | 0 |  | 0 | 0 | 0 | 0 | 0 | 0 | 0 | 02 | 0 | 0 | 0 | 15 | 0 | 0 | 7 |  |  |  | 0 | 0 | 784_ | 02_78_ | 02_ | 0 | 0 | 0 | 0.016618
|  |  | 6,52*5,51 |  | 35.93
|  |  | (6,52+5,51)*2*2,9 |  | 69.77
|  |  | -3*2,65 |  | -7.95
323 | 02 | 784165522R00 | Malba HET Klasik, barva, bez penetrace, 2 x | m2 | 97.75 | 0 | 0 | 0 | 0 | 0.00048 | 0.04692 | RTS II / 2016 | 0 |  | 0 | 0 | 0 | 0 | 0 | 0 | 0 | 02 | 0 | 0 | 0 | 15 | 0 | 0 | 7 |  |  |  | 0 | 0 | 784_ | 02_78_ | 02_ | 0 | 0 | 0 | 0.04692
| 02 | 95 | Různé dokončovací konstrukce a práce na pozemních stavbách |  |  |  | 0 | 0 | 0 |  | 0.00044 | [10 empty] | 02 | [7 empty] | 0 | 0 | 0
324 | 02 | 952901411R00 | Vyčištění ostatních objektů | m2 | 40.25 | 0 | 0 | 0 | 0 | 0 | 0 | RTS II / 2016 | 0 |  | 0 | 0 | 0 | 0 | 0 | 0 | 0 | 02 | 0 | 0 | 0 | 15 | 0 | 0 | 1 |  |  |  | 0 | 0 | 95_ | 02_9_ | 02_ | 0 | 0 | 0 | 0
|  |  | 7*5,75 |  | 40.25
325 | 02 | 953943124R00 | Osazení kovových předmětů do betonu, 30 kg / kus | kus | 1 | 0 | 0 | 0 | 0 | 0.00044 | 0.00044 | RTS II / 2016 | 0 |  | 0 | 0 | 0 | 0 | 0 | 0 | 0 | 02 | 0 | 0 | 0 | 15 | 0 | 0 | 1 |  |  |  | 0 | 0 | 95_ | 02_9_ | 02_ | 0 | 0 | 0 | 0.00044
|  |  | 1 ochranný úhelník vrata |  | 1
| 02 | H01 | Budovy občanské výstavby |  |  |  | 0 | 0 | 0 |  | 0 | [10 empty] | 02 | [7 empty] | 0 | 0 | 0
326 | 02 | 998011001R00 | Přesun hmot pro budovy zděné výšky do 6 m | t | 165 | 0 | 0 | 0 | 0 | 0 | 0 | RTS II / 2016 | 0 |  | 0 | 0 | 0 | 0 | 0 | 0 | 0 | 02 | 0 | 0 | 0 | 15 | 0 | 0 | 5 |  |  |  | 0 | 0 | H01_ | 02_9_ | 02_ | 0 | 0 | 0 | 0
| 03 |  | Opěrná zeď |  |  |  | 0 | 0 | 0 |  | 28.6746
| 03 | 13 | Hloubené vykopávky |  |  |  | 0 | 0 | 0 |  | 0 | [10 empty] | 03 | [7 empty] | 0 | 0 | 0
327 | 03 | 132201110R00 | Hloubení rýh š.do 60 cm v hor.3 do 50 m3, STROJNĚ | m3 | 7.48 | 0 | 0 | 0 | 0 | 0 | 0 | RTS II / 2016 | 0 |  | 0 | 0 | 0 | 0 | 0 | 0 | 0 | 03 | 0 | 0 | 0 | 15 | 0 | 0 | 1 |  |  |  | 0 | 0 | 13_ | 03_1_ | 03_ | 0 | 0 | 0 | 0
|  |  | (13,4+5,3)*0,4*1 základ zdi |  | 7.48
328 | 03 | 132201119R00 | Příplatek za lepivost - hloubení rýh 60 cm v hor.3 | m3 | 7.48 | 0 | 0 | 0 | 0 | 0 | 0 | RTS II / 2016 | 0 |  | 0 | 0 | 0 | 0 | 0 | 0 | 0 | 03 | 0 | 0 | 0 | 15 | 0 | 0 | 1 |  |  |  | 0 | 0 | 13_ | 03_1_ | 03_ | 0 | 0 | 0 | 0
| 03 | 16 | Přemístění výkopku |  |  |  | 0 | 0 | 0 |  | 0 | [10 empty] | 03 | [7 empty] | 0 | 0 | 0
329 | 03 | 167101101R00 | Nakládání výkopku z hor.1-4 v množství do 100 m3 | m3 | 6.98 | 0 | 0 | 0 | 0 | 0 | 0 | RTS II / 2016 | 0 |  | 0 | 0 | 0 | 0 | 0 | 0 | 0 | 03 | 0 | 0 | 0 | 15 | 0 | 0 | 1 |  |  |  | 0 | 0 | 16_ | 03_1_ | 03_ | 0 | 0 | 0 | 0
|  |  | 11,22 zpětný zásyp za zdí |  | 11.22
|  |  | -7,48 |  | -7.48
|  |  | 21,62*0,15 ornice |  | 3.24
330 | 03 | 162201102R00 | Vodorovné přemístění výkopku z hor.1-4 do 50 m | m3 | 6.98 | 0 | 0 | 0 | 0 | 0 | 0 | RTS II / 2016 | 0 |  | 0 | 0 | 0 | 0 | 0 | 0 | 0 | 03 | 0 | 0 | 0 | 15 | 0 | 0 | 1 |  |  |  | 0 | 0 | 16_ | 03_1_ | 03_ | 0 | 0 | 0 | 0
| 03 | 17 | Konstrukce ze zemin |  |  |  | 0 | 0 | 0 |  | 0 | [10 empty] | 03 | [7 empty] | 0 | 0 | 0
331 | 03 | 174101101R00 | Zásyp jam, rýh, šachet se zhutněním | m3 | 11.22 | 0 | 0 | 0 | 0 | 0 | 0 | RTS II / 2016 | 0 |  | 0 | 0 | 0 | 0 | 0 | 0 | 0 | 03 | 0 | 0 | 0 | 15 | 0 | 0 | 1 |  |  |  | 0 | 0 | 17_ | 03_1_ | 03_ | 0 | 0 | 0 | 0
|  |  | (13,4+5,3)*0,8*0,75 |  | 11.22
332 | 03 | 175203101R00 | Přisypání těsnicí fólie v rovině | m3 | 2.56 | 0 | 0 | 0 | 0 | 0 | 0 | RTS II / 2016 | 0 |  | 0 | 0 | 0 | 0 | 0 | 0 | 0 | 03 | 0 | 0 | 0 | 15 | 0 | 0 | 1 |  |  |  | 0 | 0 | 17_ | 03_1_ | 03_ | 0 | 0 | 0 | 0
| 03 | 18 | Povrchové úpravy terénu |  |  |  | 0 | 0 | 0 |  | 0 | [10 empty] | 03 | [7 empty] | 0 | 0 | 0
333 | 03 | 181301103R00 | Rozprostření ornice, rovina, tl. 15-20 cm,do 500m2 | m2 | 21.62 | 0 | 0 | 0 | 0 | 0 | 0 | RTS II / 2016 | 0 |  | 0 | 0 | 0 | 0 | 0 | 0 | 0 | 03 | 0 | 0 | 0 | 15 | 0 | 0 | 1 |  |  |  | 0 | 0 | 18_ | 03_1_ | 03_ | 0 | 0 | 0 | 0
|  |  | (13,4+5,4)*1,15 |  | 21.62
| 03 | 27 | Základy |  |  |  | 0 | 0 | 0 |  | 18.887 | [10 empty] | 03 | [7 empty] | 0 | 0 | 0
334 | 03 | 274313611R00 | Beton základových pasů prostý C 16/20 | m3 | 7.48 | 0 | 0 | 0 | 0 | 2.525 | 18.887 | RTS II / 2016 | 0 |  | 0 | 0 | 0 | 0 | 0 | 0 | 0 | 03 | 0 | 0 | 0 | 15 | 0 | 0 | 1 |  |  |  | 0 | 0 | 27_ | 03_2_ | 03_ | 0 | 0 | 0 | 18.887
|  |  | (13,4+5,3)*0,4*1 |  | 7.48
| 03 | 31 | Zdi podpěrné a volné |  |  |  | 0 | 0 | 0 |  | 0.17345 | [10 empty] | 03 | [7 empty] | 0 | 0 | 0
335 | 03 | 311361821R00 | Výztuž nadzáklad. zdí z betonářské oceli 10505 (R) | t | 0.17 | 0 | 0 | 0 | 0 | 1.0203 | 0.17345 | RTS II / 2016 | 0 |  | 0 | 0 | 0 | 0 | 0 | 0 | 0 | 03 | 0 | 0 | 0 | 15 | 0 | 0 | 1 |  |  |  | 0 | 0 | 31_ | 03_3_ | 03_ | 0 | 0 | 0 | 0.17345
| 03 | 34 | Stěny a příčky |  |  |  | 0 | 0 | 0 |  | 9.6091 | [10 empty] | 03 | [7 empty] | 0 | 0 | 0
336 | 03 | 345231111RT1 | Zdivo plotové z tvárnic, betonová zálivka, tl.190 | m2 | 23.63 | 0 | 0 | 0 | 0 | 0.36372 | 8.5947 | RTS II / 2016 | 0 |  | 0 | 0 | 0 | 0 | 0 | 0 | 0 | 03 | 0 | 0 | 0 | 15 | 0 | 0 | 1 |  |  |  | 0 | 0 | 34_ | 03_3_ | 03_ | 0 | 0 | 0 | 8.5947
|  |  | (13,4+5,5)*1,25 |  | 23.63
337 | 03 | 345232121RT1 | Stříška plotu ze zákrytových desek, šířka 300 mm | m | 18.9 | 0 | 0 | 0 | 0 | 0.05367 | 1.0144 | RTS II / 2016 | 0 |  | 0 | 0 | 0 | 0 | 0 | 0 | 0 | 03 | 0 | 0 | 0 | 15 | 0 | 0 | 1 |  |  |  | 0 | 0 | 34_ | 03_3_ | 03_ | 0 | 0 | 0 | 1.0144
|  |  | 13,4+5,5 |  | 18.9
| 03 | 711 | Izolace proti vodě |  |  |  | 0 | 0 | 0 |  | 0.0050646 | [10 empty] | 03 | [7 empty] | 0 | 0 | 0
338 | 03 | 711823121RT4 | Montáž nopové fólie svisle | m2 | 22.02 | 0 | 0 | 0 | 0 | 0.00023 | 0.0050646 | RTS II / 2016 | 0 |  | 0 | 0 | 0 | 0 | 0 | 0 | 0 | 03 | 0 | 0 | 0 | 15 | 0 | 0 | 7 |  |  |  | 0 | 0 | 711_ | 03_71_ | 03_ | 0 | 0 | 0 | 0.0050646
|  |  | (13,4+5,75)*1,15 |  | 22.02
| 03 | H15 | Objekty pozemní zvláštní |  |  |  | 0 | 0 | 0 |  | 0 | [10 empty] | 03 | [7 empty] | 0 | 0 | 0
339 | 03 | 998152111R00 | Přesun hmot, zdi a valy samostatné z dílců do 20 m | t | 28.67 | 0 | 0 | 0 | 0 | 0 | 0 | RTS II / 2016 | 0 |  | 0 | 0 | 0 | 0 | 0 | 0 | 0 | 03 | 0 | 0 | 0 | 15 | 0 | 0 | 5 |  |  |  | 0 | 0 | H15_ | 03_9_ | 03_ | 0 | 0 | 0 | 0
| 04 |  | Zpevněné plochy |  |  |  | 0 | 0 | 0 |  | 121.3541
| 04 | 12 | Odkopávky a prokopávky |  |  |  | 0 | 0 | 0 |  | 0 | [10 empty] | 04 | [7 empty] | 0 | 0 | 0
340 | 04 | 122201101R00 | Odkopávky nezapažené v hor. 3 do 100 m3 | m3 | 18.2 | 0 | 0 | 0 | 0 | 0 | 0 | RTS II / 2016 | 0 |  | 0 | 0 | 0 | 0 | 0 | 0 | 0 | 04 | 0 | 0 | 0 | 15 | 0 | 0 | 1 |  |  |  | 0 | 0 | 12_ | 04_1_ | 04_ | 0 | 0 | 0 | 0
|  |  | (62,02+59,33)*0,15 |  | 18.2
341 | 04 | 122201109R00 | Příplatek za lepivost - odkopávky v hor. 3 | m3 | 18.2 | 0 | 0 | 0 | 0 | 0 | 0 | RTS II / 2016 | 0 |  | 0 | 0 | 0 | 0 | 0 | 0 | 0 | 04 | 0 | 0 | 0 | 15 | 0 | 0 | 1 |  |  |  | 0 | 0 | 12_ | 04_1_ | 04_ | 0 | 0 | 0 | 0
| 04 | 16 | Přemístění výkopku |  |  |  | 0 | 0 | 0 |  | 0 | [10 empty] | 04 | [7 empty] | 0 | 0 | 0
342 | 04 | 167101101R00 | Nakládání výkopku z hor.1-4 v množství do 100 m3 | m3 | 18.2 | 0 | 0 | 0 | 0 | 0 | 0 | RTS II / 2016 | 0 |  | 0 | 0 | 0 | 0 | 0 | 0 | 0 | 04 | 0 | 0 | 0 | 15 | 0 | 0 | 1 |  |  |  | 0 | 0 | 16_ | 04_1_ | 04_ | 0 | 0 | 0 | 0
343 | 04 | 162701105R00 | Vodorovné přemístění výkopku z hor.1-4 do 10000 m | m3 | 18.2 | 0 | 0 | 0 | 0 | 0 | 0 | RTS II / 2016 | 0 |  | 0 | 0 | 0 | 0 | 0 | 0 | 0 | 04 | 0 | 0 | 0 | 15 | 0 | 0 | 1 |  |  |  | 0 | 0 | 16_ | 04_1_ | 04_ | 0 | 0 | 0 | 0
344 | 04 | 167100800VD | Poplatek za skládku zeminy | m3 | 18.2 | 0 | 0 | 0 | 0 | 0 | 0 | RTS I / 2015 | 0 |  | 0 | 0 | 0 | 0 | 0 | 0 | 0 | 04 | 0 | 0 | 0 | 15 | 0 | 0 | 1 |  |  |  | 0 | 0 | 16_ | 04_1_ | 04_ | 0 | 0 | 0 | 0
| 04 | 17 | Konstrukce ze zemin |  |  |  | 0 | 0 | 0 |  | 0 | [10 empty] | 04 | [7 empty] | 0 | 0 | 0
345 | 04 | 171201101R00 | Uložení sypaniny do násypů nezhutněných | m3 | 18.2 | 0 | 0 | 0 | 0 | 0 | 0 | RTS II / 2016 | 0 |  | 0 | 0 | 0 | 0 | 0 | 0 | 0 | 04 | 0 | 0 | 0 | 15 | 0 | 0 | 1 |  |  |  | 0 | 0 | 17_ | 04_1_ | 04_ | 0 | 0 | 0 | 0
| 04 | 18 | Povrchové úpravy terénu |  |  |  | 0 | 0 | 0 |  | 0 | [10 empty] | 04 | [7 empty] | 0 | 0 | 0
346 | 04 | 181101102R00 | Úprava pláně v zářezech v hor. 1-4, se zhutněním | m2 | 121.35 | 0 | 0 | 0 | 0 | 0 | 0 | RTS II / 2016 | 0 |  | 0 | 0 | 0 | 0 | 0 | 0 | 0 | 04 | 0 | 0 | 0 | 15 | 0 | 0 | 1 |  |  |  | 0 | 0 | 18_ | 04_1_ | 04_ | 0 | 0 | 0 | 0
|  |  | 62,02 |  | 62.02
|  |  | 59,33 |  | 59.33
| 04 | 56 | Podkladní vrstvy komunikací a zpevněných ploch |  |  |  | 0 | 0 | 0 |  | 91.6239 | [10 empty] | 04 | [7 empty] | 0 | 0 | 0
347 | 04 | 564761111R00 | Podklad z kameniva drceného vel.32-63 mm,tl. 20 cm | m2 | 56.38 | 0 | 0 | 0 | 0 | 0.38625 | 21.7768 | RTS II / 2016 | 0 |  | 0 | 0 | 0 | 0 | 0 | 0 | 0 | 04 | 0 | 0 | 0 | 15 | 0 | 0 | 1 |  |  |  | 0 | 0 | 56_ | 04_5_ | 04_ | 0 | 0 | 0 | 21.7768
348 | 04 | 564831111R00 | Podklad ze štěrkodrti po zhutnění tloušťky 10 cm | m2 | 62.02 | 0 | 0 | 0 | 0 | 0.2205 | 13.6754 | RTS II / 2016 | 0 |  | 0 | 0 | 0 | 0 | 0 | 0 | 0 | 04 | 0 | 0 | 0 | 15 | 0 | 0 | 1 |  |  |  | 0 | 0 | 56_ | 04_5_ | 04_ | 0 | 0 | 0 | 13.6754
|  |  | 56,38*1,1 |  | 62.02
349 | 04 | 564231111R00 | Podklad ze štěrkopísku po zhutnění tloušťky 10 cm | m2 | 59.33 | 0 | 0 | 0 | 0 | 0.2024 | 12.0084 | RTS II / 2016 | 0 |  | 0 | 0 | 0 | 0 | 0 | 0 | 0 | 04 | 0 | 0 | 0 | 15 | 0 | 0 | 1 |  |  |  | 0 | 0 | 56_ | 04_5_ | 04_ | 0 | 0 | 0 | 12.0084
|  |  | 53,94*1,1 |  | 59.33
350 | 04 | 564772111R00 | Podklad z kam.drceného 32-63 s výplň.kamen. 25 cm | m2 | 59.33 | 0 | 0 | 0 | 0 | 0.60104 | 35.6597 | RTS II / 2016 | 0 |  | 0 | 0 | 0 | 0 | 0 | 0 | 0 | 04 | 0 | 0 | 0 | 15 | 0 | 0 | 1 |  |  |  | 0 | 0 | 56_ | 04_5_ | 04_ | 0 | 0 | 0 | 35.6597
351 | 04 | 564721111R00 | Podklad z kameniva drceného vel.8-16 mm,tl. 8 cm | m2 | 53.94 | 0 | 0 | 0 | 0 | 0.15765 | 8.5036 | RTS II / 2016 | 0 |  | 0 | 0 | 0 | 0 | 0 | 0 | 0 | 04 | 0 | 0 | 0 | 15 | 0 | 0 | 1 |  |  |  | 0 | 0 | 56_ | 04_5_ | 04_ | 0 | 0 | 0 | 8.5036
|  |  | 53,94 |  | 53.94
| 04 | 59 | Dlažby a předlažby pozemních komunikací a zpevněných ploch |  |  |  | 0 | 0 | 0 |  | 23.8895 | [10 empty] | 04 | [7 empty] | 0 | 0 | 0
352 | 04 | 596215021R00 | Kladení zámkové dlažby tl. 6 cm do drtě tl. 4 cm | m2 | 56.38 | 0 | 0 | 0 | 0 | 0.0739 | 4.1665 | RTS II / 2016 | 0 |  | 0 | 0 | 0 | 0 | 0 | 0 | 0 | 04 | 0 | 0 | 0 | 15 | 0 | 0 | 1 |  |  |  | 0 | 0 | 59_ | 04_5_ | 04_ | 0 | 0 | 0 | 4.1665
|  |  | 6,74*1,15 |  | 7.75
|  |  | (1,15+1,84)/2*5,2 |  | 7.77
|  |  | (0,95+9,15)*0,75 |  | 7.58
|  |  | 7,25*0,9 |  | 6.53
|  |  | 5,5*3,2 |  | 17.6
|  |  | 1*9,15 |  | 9.15
353 | 04 | 592452115 | Dlažba BEST - ALTEA povrch STANDARD | m2 | 59.2 | 0 | 0 | 0 | 0 | 0.13585 | 8.0423 | RTS II / 2016 | 0 |  | 0 | 0 | 0 | 0 | 0 | 0 | 0 | 04 | 0 | 0 | 0 | 15 | 0 | 0 | 1 |  |  |  | 0 | 0 | 59_ | 04_5_ | 04_ | 0 | 0 | 0 | 8.0423
|  |  | 56,38*1,05 |  | 59.2
354 | 04 | 596215040R00 | Kladení zámkové dlažby tl. 8 cm do drtě tl. 4 cm | m2 | 53.94 | 0 | 0 | 0 | 0 | 0.0739 | 3.9862 | RTS II / 2016 | 0 |  | 0 | 0 | 0 | 0 | 0 | 0 | 0 | 04 | 0 | 0 | 0 | 15 | 0 | 0 | 1 |  |  |  | 0 | 0 | 59_ | 04_5_ | 04_ | 0 | 0 | 0 | 3.9862
|  |  | 5,1*4,7 pojezdová plocha |  | 23.97
|  |  | 5,4*0,8 |  | 4.32
|  |  | (5,1+4,4)/2*5,4 |  | 25.65
355 | 04 | 592452115 | Dlažba BEST - ALTEA povrch STANDARD | m2 | 56.64 | 0 | 0 | 0 | 0 | 0.13585 | 7.6945 | RTS II / 2016 | 0 |  | 0 | 0 | 0 | 0 | 0 | 0 | 0 | 04 | 0 | 0 | 0 | 15 | 0 | 0 | 1 |  |  |  | 0 | 0 | 59_ | 04_5_ | 04_ | 0 | 0 | 0 | 7.6945
|  |  | 53,94*1,05 |  | 56.64
| 04 | 91 | Doplňující konstrukce a práce na pozemních komunikacích a zpevněných plochách |  |  |  | 0 | 0 | 0 |  | 5.8406 | [10 empty] | 04 | [7 empty] | 0 | 0 | 0
356 | 04 | 916561111RT7 | Osazení záhon.obrubníků do lože z C 12/15 s opěrou | m | 23.29 | 0 | 0 | 0 | 0 | 0.12472 | 2.9047 | RTS II / 2016 | 0 |  | 0 | 0 | 0 | 0 | 0 | 0 | 0 | 04 | 0 | 0 | 0 | 15 | 0 | 0 | 1 |  |  |  | 0 | 0 | 91_ | 04_9_ | 04_ | 0 | 0 | 0 | 2.9047
|  |  | 1,84+0,8+9,15+1 přístup. chodníky |  | 12.79
|  |  | 0,8+6,5+3,2 |  | 10.5
357 | 04 | 916661111RT5 | Osazení park. obrubníků do lože z C 12/15 s opěrou | m | 15.3 | 0 | 0 | 0 | 0 | 0.19189 | 2.9359 | RTS II / 2016 | 0 |  | 0 | 0 | 0 | 0 | 0 | 0 | 0 | 04 | 0 | 0 | 0 | 15 | 0 | 0 | 1 |  |  |  | 0 | 0 | 91_ | 04_9_ | 04_ | 0 | 0 | 0 | 2.9359
|  |  | 1,7+3,2 |  | 4.9
|  |  | 4,7+0,3 |  | 5
|  |  | 5,4 konec ZP u brány |  | 5.4
| 04 | H22 | Komunikace pozemní a letiště |  |  |  | 0 | 0 | 0 |  | 0 | [10 empty] | 04 | [7 empty] | 0 | 0 | 0
358 | 04 | 998223011R00 | Přesun hmot, pozemní komunikace, kryt dlážděný | t | 121.35 | 0 | 0 | 0 | 0 | 0 | 0 | RTS II / 2016 | 0 |  | 0 | 0 | 0 | 0 | 0 | 0 | 0 | 04 | 0 | 0 | 0 | 15 | 0 | 0 | 5 |  |  |  | 0 | 0 | H22_ | 04_9_ | 04_ | 0 | 0 | 0 | 0
| 05 |  | Oplocení |  |  |  | 0 | 0 | 0 |  | 25.0929
| 05 | 13 | Hloubené vykopávky |  |  |  | 0 | 0 | 0 |  | 0 | [10 empty] | 05 | [7 empty] | 0 | 0 | 0
359 | 05 | 139601102R00 | Ruční výkop jam, rýh a šachet v hornině tř. 3 | m3 | 1.04 | 0 | 0 | 0 | 0 | 0 | 0 | RTS II / 2016 | 0 |  | 0 | 0 | 0 | 0 | 0 | 0 | 0 | 05 | 0 | 0 | 0 | 15 | 0 | 0 | 1 |  |  |  | 0 | 0 | 13_ | 05_1_ | 05_ | 0 | 0 | 0 | 0
|  |  | 0,3*0,3*0,9*11 patky pro sloupky |  | 0.89
|  |  | 0,4*0,4*0,95 patka sloupku vrátek |  | 0.15
360 | 05 | 132201110R00 | Hloubení rýh š.do 60 cm v hor.3 do 50 m3, STROJNĚ | m3 | 5.55 | 0 | 0 | 0 | 0 | 0 | 0 | RTS II / 2016 | 0 |  | 0 | 0 | 0 | 0 | 0 | 0 | 0 | 05 | 0 | 0 | 0 | 15 | 0 | 0 | 1 |  |  |  | 0 | 0 | 13_ | 05_1_ | 05_ | 0 | 0 | 0 | 0
|  |  | (2,16+2,16+2,83)*0,5*0,9 oplocení u komunikace |  | 3.22
|  |  | (2,61+2,56)*0,5*0,9 |  | 2.33
361 | 05 | 132201119R00 | Příplatek za lepivost - hloubení rýh 60 cm v hor.3 | m3 | 5.55 | 0 | 0 | 0 | 0 | 0 | 0 | RTS II / 2016 | 0 |  | 0 | 0 | 0 | 0 | 0 | 0 | 0 | 05 | 0 | 0 | 0 | 15 | 0 | 0 | 1 |  |  |  | 0 | 0 | 13_ | 05_1_ | 05_ | 0 | 0 | 0 | 0
| 05 | 16 | Přemístění výkopku |  |  |  | 0 | 0 | 0 |  | 0 | [10 empty] | 05 | [7 empty] | 0 | 0 | 0
362 | 05 | 167101101R00 | Nakládání výkopku z hor.1-4 v množství do 100 m3 | m3 | 5.55 | 0 | 0 | 0 | 0 | 0 | 0 | RTS II / 2016 | 0 |  | 0 | 0 | 0 | 0 | 0 | 0 | 0 | 05 | 0 | 0 | 0 | 15 | 0 | 0 | 1 |  |  |  | 0 | 0 | 16_ | 05_1_ | 05_ | 0 | 0 | 0 | 0
363 | 05 | 162701105R00 | Vodorovné přemístění výkopku z hor.1-4 do 10000 m | m3 | 5.55 | 0 | 0 | 0 | 0 | 0 | 0 | RTS II / 2016 | 0 |  | 0 | 0 | 0 | 0 | 0 | 0 | 0 | 05 | 0 | 0 | 0 | 15 | 0 | 0 | 1 |  |  |  | 0 | 0 | 16_ | 05_1_ | 05_ | 0 | 0 | 0 | 0
364 | 05 | 167100800VD | Poplatek za skládku zeminy | m3 | 5.55 | 0 | 0 | 0 | 0 | 0 | 0 | RTS I / 2015 | 0 |  | 0 | 0 | 0 | 0 | 0 | 0 | 0 | 05 | 0 | 0 | 0 | 15 | 0 | 0 | 1 |  |  |  | 0 | 0 | 16_ | 05_1_ | 05_ | 0 | 0 | 0 | 0
| 05 | 27 | Základy |  |  |  | 0 | 0 | 0 |  | 14.3925 | [10 empty] | 05 | [7 empty] | 0 | 0 | 0
365 | 05 | 274313611R00 | Beton základových pasů prostý C 16/20 | m3 | 5.55 | 0 | 0 | 0 | 0 | 2.525 | 14.0137 | RTS II / 2016 | 0 |  | 0 | 0 | 0 | 0 | 0 | 0 | 0 | 05 | 0 | 0 | 0 | 15 | 0 | 0 | 1 |  |  |  | 0 | 0 | 27_ | 05_2_ | 05_ | 0 | 0 | 0 | 14.0137
366 | 05 | 275313611R00 | Beton základových patek prostý C 16/20 | m3 | 0.15 | 0 | 0 | 0 | 0 | 2.525 | 0.37875 | RTS II / 2016 | 0 |  | 0 | 0 | 0 | 0 | 0 | 0 | 0 | 05 | 0 | 0 | 0 | 15 | 0 | 0 | 1 |  |  |  | 0 | 0 | 27_ | 05_2_ | 05_ | 0 | 0 | 0 | 0.37875
|  |  | 0,4*0,4*0,95 |  | 0.15
| 05 | 31 | Zdi podpěrné a volné |  |  |  | 0 | 0 | 0 |  | 7.3014 | [10 empty] | 05 | [7 empty] | 0 | 0 | 0
367 | 05 | 318110011RT7 | Osazení beton. podhrabové desky do ZN držáků | soubor | 25.5 | 0 | 0 | 0 | 0 | 0.08693 | 2.2167 | RTS II / 2016 | 0 |  | 0 | 0 | 0 | 0 | 0 | 0 | 0 | 05 | 0 | 0 | 0 | 15 | 0 | 0 | 1 |  |  |  | 0 | 0 | 31_ | 05_3_ | 05_ | 0 | 0 | 0 | 2.2167
|  |  | 25,5 |  | 25.5
368 | 05 | 311351111R00 | Bednění nadzákl. zdí oboustranné přesné - zřízení | m2 | 16.85 | 0 | 0 | 0 | 0 | 0.03931 | 0.66237 | RTS II / 2016 | 0 |  | 0 | 0 | 0 | 0 | 0 | 0 | 0 | 05 | 0 | 0 | 0 | 15 | 0 | 0 | 1 |  |  |  | 0 | 0 | 31_ | 05_3_ | 05_ | 0 | 0 | 0 | 0.66237
|  |  | 7,15*0,6*2 |  | 8.58
|  |  | 5,17*(0,55+1,05)/2*2 |  | 8.27
369 | 05 | 311351112R00 | Bednění nadzákl. zdí oboustranné přesné - odstr. | m2 | 16.85 | 0 | 0 | 0 | 0 | 0 | 0 | RTS II / 2016 | 0 |  | 0 | 0 | 0 | 0 | 0 | 0 | 0 | 05 | 0 | 0 | 0 | 15 | 0 | 0 | 1 |  |  |  | 0 | 0 | 31_ | 05_3_ | 05_ | 0 | 0 | 0 | 0
370 | 05 | 311361921RT4 | Výztuž nadzákladových zdí ze svařovaných sítí | t | 0.16 | 0 | 0 | 0 | 0 | 1.0463 | 0.1674 | RTS II / 2016 | 0 |  | 0 | 0 | 0 | 0 | 0 | 0 | 0 | 05 | 0 | 0 | 0 | 15 | 0 | 0 | 1 |  |  |  | 0 | 0 | 31_ | 05_3_ | 05_ | 0 | 0 | 0 | 0.1674
|  |  | 16,6*0,0044*2*1,08 vč. sí´tovina D6, oka 100/100-2x |  | 0.16
371 | 05 | 311321824R00 | Železobeton nadzákladových zdí pohledový C 20/25 | m3 | 1.68 | 0 | 0 | 0 | 0 | 2.5327 | 4.2549 | RTS II / 2016 | 0 |  | 0 | 0 | 0 | 0 | 0 | 0 | 0 | 05 | 0 | 0 | 0 | 15 | 0 | 0 | 1 |  |  |  | 0 | 0 | 31_ | 05_3_ | 05_ | 0 | 0 | 0 | 4.2549
|  |  | 16,82/2*0,2 |  | 1.68
| 05 | 33 | Sloupy a pilíře, stožáry a rámové stojky |  |  |  | 0 | 0 | 0 |  | 3.399 | [10 empty] | 05 | [7 empty] | 0 | 0 | 0
372 | 05 | 338171122R00 | Osazení sloupků plot.ocel. do 2,6 m, zabet.C 25/30 | kus | 11 | 0 | 0 | 0 | 0 | 0.125 | 1.375 | RTS II / 2016 | 0 |  | 0 | 0 | 0 | 0 | 0 | 0 | 0 | 05 | 0 | 0 | 0 | 15 | 0 | 0 | 1 |  |  |  | 0 | 0 | 33_ | 05_3_ | 05_ | 0 | 0 | 0 | 1.375
373 | 05 | 330321310RT1 | Beton sloupů a pilířů železový C 20/25 pohledový | m3 | 0.63 | 0 | 0 | 0 | 0 | 2.72 | 1.7136 | RTS II / 2016 | 0 |  | 0 | 0 | 0 | 0 | 0 | 0 | 0 | 05 | 0 | 0 | 0 | 15 | 0 | 0 | 1 |  |  |  | 0 | 0 | 33_ | 05_3_ | 05_ | 0 | 0 | 0 | 1.7136
|  |  | 0,4*0,2*1,37 vč. dod. a uložení výztuže |  | 0.11
|  |  | 0,4*0,2*1,1*3 |  | 0.26
|  |  | 0,4*0,2*1,1*3 |  | 0.26
374 | 05 | 331351101RT1 | Bednění sloupů čtyřúhelníkového průřezu - zřízení-přesné | m2 | 4.94 | 0 | 0 | 0 | 0 | 0.04498 | 0.2222 | RTS II / 2016 | 0 |  | 0 | 0 | 0 | 0 | 0 | 0 | 0 | 05 | 0 | 0 | 0 | 15 | 0 | 0 | 1 |  |  |  | 0 | 0 | 33_ | 05_3_ | 05_ | 0 | 0 | 0 | 0.2222
|  |  | (0,4+0,2)*2*1,37 |  | 1.64
|  |  | (0,4+0,2)*1,1*5 |  | 3.3
375 | 05 | 331351102R00 | Bednění sloupů čtyřúhelníkového průřezu-odstranění | m2 | 4.94 | 0 | 0 | 0 | 0 | 0 | 0 | RTS II / 2016 | 0 |  | 0 | 0 | 0 | 0 | 0 | 0 | 0 | 05 | 0 | 0 | 0 | 15 | 0 | 0 | 1 |  |  |  | 0 | 0 | 33_ | 05_3_ | 05_ | 0 | 0 | 0 | 0
376 | 05 | 338171113R00 | Osazení sloupků plot.ocel.do 2 m,do šachet, zabet | kus | 3 | 0 | 0 | 0 | 0 | 0.02939 | 0.08817 | RTS II / 2016 | 0 |  | 0 | 0 | 0 | 0 | 0 | 0 | 0 | 05 | 0 | 0 | 0 | 15 | 0 | 0 | 1 |  |  |  | 0 | 0 | 33_ | 05_3_ | 05_ | 0 | 0 | 0 | 0.08817
|  |  | 3 sloupky vrátek+brány |  | 3
| 05 | 767 | Konstrukce doplňkové stavební (zámečnické) |  |  |  | 0 | 0 | 0 |  | 0 | [10 empty] | 05 | [7 empty] | 0 | 0 | 0
377 | 05 | 767914120R00 | Montáž oplocení rámového H do 1,5 ()svař. panely) | m | 25.5 | 0 | 0 | 0 | 0 | 0 | 0 | RTS II / 2016 | 0 |  | 0 | 0 | 0 | 0 | 0 | 0 | 0 | 05 | 0 | 0 | 0 | 15 | 0 | 0 | 7 |  |  |  | 0 | 0 | 767_ | 05_76_ | 05_ | 0 | 0 | 0 | 0
378 | 05 | 767200230VD | Panel plotový 3D zelený 2500/1530 | ks | 10 | 0 | 0 | 0 | 0 | 0 | 0 | RTS II / 2015 | 0 |  | 0 | 0 | 0 | 0 | 0 | 0 | 0 | 05 | 0 | 0 | 0 | 15 | 0 | 0 | 7 |  |  |  | 0 | 0 | 767_ | 05_76_ | 05_ | 0 | 0 | 0 | 0
379 | 05 | 767200220VD | Sloupek plotový 3D 60/60/2000 zelený | ks | 11 | 0 | 0 | 0 | 0 | 0 | 0 | RTS II / 2015 | 0 |  | 0 | 0 | 0 | 0 | 0 | 0 | 0 | 05 | 0 | 0 | 0 | 15 | 0 | 0 | 7 |  |  |  | 0 | 0 | 767_ | 05_76_ | 05_ | 0 | 0 | 0 | 0
380 | 05 | 767200233VD | Úchyt pro panel oplocení zinkov. | ks | 22 | 0 | 0 | 0 | 0 | 0 | 0 | RTS II / 2016 | 0 |  | 0 | 0 | 0 | 0 | 0 | 0 | 0 | 05 | 0 | 0 | 0 | 15 | 0 | 0 | 7 |  |  |  | 0 | 0 | 767_ | 05_76_ | 05_ | 0 | 0 | 0 | 0
381 | 05 | 767200235VD | Úchyt pro podhr. desku v.300 zinkov. | ks | 21 | 0 | 0 | 0 | 0 | 0 | 0 | RTS II / 2016 | 0 |  | 0 | 0 | 0 | 0 | 0 | 0 | 0 | 05 | 0 | 0 | 0 | 15 | 0 | 0 | 7 |  |  |  | 0 | 0 | 767_ | 05_76_ | 05_ | 0 | 0 | 0 | 0
382 | 05 | 767914110R00 | Montáž oplocení rámového H do 1,0 m | m | 1 | 0 | 0 | 0 | 0 | 0 | 0 | RTS II / 2016 | 0 |  | 0 | 0 | 0 | 0 | 0 | 0 | 0 | 05 | 0 | 0 | 0 | 15 | 0 | 0 | 7 |  |  |  | 0 | 0 | 767_ | 05_76_ | 05_ | 0 | 0 | 0 | 0
383 | 05 | 767767200193VD | Vrata vjezdová atyp. šikmá 410/156, pojezdová,dřev. výplň | ks | 1 | 0 | 0 | 0 | 0 | 0 | 0 | RTS II / 2016 | 0 |  | 0 | 0 | 0 | 0 | 0 | 0 | 0 | 05 | 0 | 0 | 0 | 15 | 0 | 0 | 7 |  |  |  | 0 | 0 | 767_ | 05_76_ | 05_ | 0 | 0 | 0 | 0
384 | 05 | 767800157VD | Komponenty pojezdu vč.C profilu | kompl | 1 | 0 | 0 | 0 | 0 | 0 | 0 | RTS I / 2015 | 0 |  | 0 | 0 | 0 | 0 | 0 | 0 | 0 | 05 | 0 | 0 | 0 | 15 | 0 | 0 | 7 |  |  |  | 0 | 0 | 767_ | 05_76_ | 05_ | 0 | 0 | 0 | 0
385 | 05 | 767800158VD | El.pohon Linea Matic do 500kg | ks | 1 | 0 | 0 | 0 | 0 | 0 | 0 | RTS I / 2015 | 0 |  | 0 | 0 | 0 | 0 | 0 | 0 | 0 | 05 | 0 | 0 | 0 | 15 | 0 | 0 | 7 |  |  |  | 0 | 0 | 767_ | 05_76_ | 05_ | 0 | 0 | 0 | 0
386 | 05 | 998767201R00 | Přesun hmot pro zámečnické konstr., výšky do 6 m | % | 714.92 | 0 | 0 | 0 | 0 | 0 | 0 | RTS II / 2016 | 0 |  | 0 | 0 | 0 | 0 | 0 | 0 | 0 | 05 | 0 | 0 | 0 | 15 | 0 | 0 | 5 |  |  |  | 0 | 0 | 767_ | 05_76_ | 05_ | 0 | 0 | 0 | 0
| 05 | 95 | Různé dokončovací konstrukce a práce na pozemních stavbách |  |  |  | 0 | 0 | 0 |  | 0 | [10 empty] | 05 | [7 empty] | 0 | 0 | 0
387 | 05 | 95100111VD | Úprava pro schránku a el.ovládání vrat a vrátek | kompl | 1 | 0 | 0 | 0 | 0 | 0 | 0 | RTS I / 2015 | 0 |  | 0 | 0 | 0 | 0 | 0 | 0 | 0 | 05 | 0 | 0 | 0 | 15 | 0 | 0 | 1 |  |  |  | 0 | 0 | 95_ | 05_9_ | 05_ | 0 | 0 | 0 | 0
388 | 05 | 95104360VD | D+M kotevní úchyt pro osazení rámků oploc. pozink. | ks | 20 | 0 | 0 | 0 | 0 | 0 | 0 | RTS II / 2016 | 0 |  | 0 | 0 | 0 | 0 | 0 | 0 | 0 | 05 | 0 | 0 | 0 | 15 | 0 | 0 | 1 |  |  |  | 0 | 0 | 95_ | 05_9_ | 05_ | 0 | 0 | 0 | 0
| 05 | H15 | Objekty pozemní zvláštní |  |  |  | 0 | 0 | 0 |  | 0 | [10 empty] | 05 | [7 empty] | 0 | 0 | 0
389 | 05 | 998152121R00 | Přesun hmot, oplocení, zvláštní obj. monol. do 3 m | t | 25.09 | 0 | 0 | 0 | 0 | 0 | 0 | RTS II / 2016 | 0 |  | 0 | 0 | 0 | 0 | 0 | 0 | 0 | 05 | 0 | 0 | 0 | 15 | 0 | 0 | 5 |  |  |  | 0 | 0 | H15_ | 05_9_ | 05_ | 0 | 0 | 0 | 0
| 06 |  | Přípojka elektro |  |  |  | 0 | 0 | 0 |  | 2.5216
| 06 | 75 | Elektromontážní práce (slaboproud) |  |  |  | 0 | 0 | 0 |  | 0 | [10 empty] | 06 | [7 empty] | 0 | 0 | 0
390 | 06 | 75300510VD | Dodávka a mont.zvonkové tablo | sada | 1 | 0 | 0 | 0 | 0 | 0 | 0 | RTS I / 2015 | 0 |  | 0 | 0 | 0 | 0 | 0 | 0 | 0 | 06 | 0 | 0 | 0 | 15 | 0 | 0 | 7 |  |  |  | 0 | 0 | 75_ | 06_75_ | 06_ | 0 | 0 | 0 | 0
391 | 06 | 75300530VD | Kabelová přípojka k ovládání pojezdu vrat,+zvonk. tablo | m | 13 | 0 | 0 | 0 | 0 | 0 | 0 | RTS II / 2016 | 0 |  | 0 | 0 | 0 | 0 | 0 | 0 | 0 | 06 | 0 | 0 | 0 | 15 | 0 | 0 | 7 |  |  |  | 0 | 0 | 75_ | 06_75_ | 06_ | 0 | 0 | 0 | 0
392 | 06 | 75300503VD | Vybavení skříně HDS | kompl | 1 | 0 | 0 | 0 | 0 | 0 | 0 | RTS I / 2015 | 0 |  | 0 | 0 | 0 | 0 | 0 | 0 | 0 | 06 | 0 | 0 | 0 | 15 | 0 | 0 | 7 |  |  |  | 0 | 0 | 75_ | 06_75_ | 06_ | 0 | 0 | 0 | 0
| 06 | M21 | Elektromontáže |  |  |  | 0 | 0 | 0 |  | 2.5216 | [10 empty] | 06 | [7 empty] | 0 | 0 | 0
393 | 06 | 210100010RAA | Přípojka elektro v zemi pro rodinné domy | m | 18.9 | 0 | 0 | 0 | 0 | 0.13342 | 2.5216 | RTS II / 2016 | 0 |  | 0 | 0 | 0 | 0 | 0 | 0 | 0 | 06 | 0 | 0 | 0 | 15 | 0 | 0 | 2 |  |  |  | 0 | 0 | M21_ | 06_9_ | 06_ | 0 | 0 | 0 | 2.5216
|  |  | 1,5+10+4,4+3 |  | 18.9
| 07 |  | Přípojka plynu |  |  |  | 0 | 0 | 0 |  | 0
| 07 | 87 | Potrubí z trub plastických, |  |  |  | 0 | 0 | 0 |  | 0 | [10 empty] | 07 | [7 empty] | 0 | 0 | 0
394 | 07 | 875201102VD | Plynovodní přípojka t trubek PE D32 s napojením na plynovod | kompl | 1 | 0 | 0 | 0 | 0 | 0 | 0 | RTS II / 2016 | 0 |  | 0 | 0 | 0 | 0 | 0 | 0 | 0 | 07 | 0 | 0 | 0 | 15 | 0 | 0 | 1 |  |  |  | 0 | 0 | 87_ | 07_8_ | 07_ | 0 | 0 | 0 | 0
| 08 |  | Venkovní vodovod |  |  |  | 0 | 0 | 0 |  | 0
| 08 | 87 | Potrubí z trub plastických, |  |  |  | 0 | 0 | 0 |  | 0 | [10 empty] | 08 | [7 empty] | 0 | 0 | 0
395 | 08 | 875301112VD | Přípojka vody s napojením na stáv. VŠ. | kompl | 1 | 0 | 0 | 0 | 0 | 0 | 0 | RTS II / 2016 | 0 |  | 0 | 0 | 0 | 0 | 0 | 0 | 0 | 08 | 0 | 0 | 0 | 15 | 0 | 0 | 1 |  |  |  | 0 | 0 | 87_ | 08_8_ | 08_ | 0 | 0 | 0 | 0
| 09 |  | Venkovní splašková kanalizace |  |  |  | 0 | 0 | 0 |  | 0
| 09 | 87 | Potrubí z trub plastických, |  |  |  | 0 | 0 | 0 |  | 0 | [10 empty] | 09 | [7 empty] | 0 | 0 | 0
396 | 09 | 87130100VD | Přípojka kanalizace,-propojení na stáv.šachtu | kompl | 1 | 0 | 0 | 0 | 0 | 0 | 0 | RTS I / 2015 | 0 |  | 0 | 0 | 0 | 0 | 0 | 0 | 0 | 09 | 0 | 0 | 0 | 15 | 0 | 0 | 1 |  |  |  | 0 | 0 | 87_ | 09_8_ | 09_ | 0 | 0 | 0 | 0
| 10 |  | Venkovní dešťová kanalizace |  |  |  | 0 | 0 | 0 |  | 0
| 10 | 87 | Potrubí z trub plastických, |  |  |  | 0 | 0 | 0 |  | 0 | [10 empty] | 10 | [7 empty] | 0 | 0 | 0
397 | 10 | 8730002VD | Venkovní dešťová kanalizace | kompl | 1 | 0 | 0 | 0 | 0 | 0 | 0 | RTS II / 2015 | 0 |  | 0 | 0 | 0 | 0 | 0 | 0 | 0 | 10 | 0 | 0 | 0 | 15 | 0 | 0 | 1 |  |  |  | 0 | 0 | 87_ | 10_8_ | 10_ | 0 | 0 | 0 | 0
[7 empty] | Celkem: |  | 0
Poznámka:

## Stavební rozpočet - součet
Slepý stavební rozpočet - rekapitulace
Název stavby: | Rod. domek se sam. garáží |  | Objednatel: | Manž.Drábkovi,Běchovice, Praha 9
Druh stavby: | Novostavba |  | Projektant:
Lokalita: | Úvaly, Praha-východ |  | Zhotovitel:
Zpracoval: | R.Šípek |  | Zpracováno dne: | 2017-04-05
Objekt | Kód | Zkrácený popis | Náklady (Kč) - dodávka | Náklady (Kč) - Montáž | Náklady (Kč) - celkem | Celková hmotnost (t)
01 |  | Rodinný domek | 0 | 0 | 0 | 324.8702 | F | 0
01 | 12 | Odkopávky a prokopávky | 0 | 0 | 0 | 0 | T | 0
01 | 13 | Hloubené vykopávky | 0 | 0 | 0 | 0 | T | 0
01 | 16 | Přemístění výkopku | 0 | 0 | 0 | 0 | T | 0
01 | 17 | Konstrukce ze zemin | 0 | 0 | 0 | 0 | T | 0
01 | 27 | Základy | 0 | 0 | 0 | 140.2276 | T | 0
01 | 31 | Zdi podpěrné a volné | 0 | 0 | 0 | 93.8766 | T | 0
01 | 34 | Stěny a příčky | 0 | 0 | 0 | 19.6774 | T | 0
01 | 41 | Stropy a stropní konstrukce (pro pozemní stavby) | 0 | 0 | 0 | 20.7456 | T | 0
01 | 43 | Schodiště | 0 | 0 | 0 | 0 | T | 0
01 | 61 | Úprava povrchů vnitřní | 0 | 0 | 0 | 4.8951 | T | 0
01 | 62 | Úprava povrchů vnější | 0 | 0 | 0 | 0.013075 | T | 0
01 | 63 | Podlahy a podlahové konstrukce | 0 | 0 | 0 | 22.7125 | T | 0
01 | 64 | Výplně otvorů | 0 | 0 | 0 | 0.098243 | T | 0
01 | 711 | Izolace proti vodě | 0 | 0 | 0 | 1.122 | T | 0
01 | 712 | Izolace střech (živičné krytiny) | 0 | 0 | 0 | 0.055106 | T | 0
01 | 713 | Izolace tepelné | 0 | 0 | 0 | 0.5273 | T | 0
01 | 721 | Vnitřní kanalizace | 0 | 0 | 0 | 0.3032 | T | 0
01 | 722 | Vnitřní vodovod | 0 | 0 | 0 | 0 | T | 0
01 | 731 | Ústřední vytápění | 0 | 0 | 0 | 0 | T | 0
01 | 75 | Elektromontážní práce (slaboproud) | 0 | 0 | 0 | 0 | T | 0
01 | 762 | Konstrukce tesařské | 0 | 0 | 0 | 6.0408 | T | 0
01 | 764 | Konstrukce klempířské | 0 | 0 | 0 | 0.20478 | T | 0
01 | 765 | Krytina tvrdá | 0 | 0 | 0 | 6.4059 | T | 0
01 | 766 | Konstrukce truhlářské | 0 | 0 | 0 | 0.55395 | T | 0
01 | 767 | Konstrukce doplňkové stavební (zámečnické) | 0 | 0 | 0 | 0 | T | 0
01 | 771 | Podlahy z dlaždic | 0 | 0 | 0 | 0.53253 | T | 0
01 | 775 | Podlahy vlysové a parketové | 0 | 0 | 0 | 0 | T | 0
01 | 776 | Podlahy povlakové | 0 | 0 | 0 | 0.5104 | T | 0
01 | 781 | Obklady (keramické) | 0 | 0 | 0 | 0.66873 | T | 0
01 | 783 | Nátěry | 0 | 0 | 0 | 0.072734 | T | 0
01 | 784 | Malby | 0 | 0 | 0 | 0.33507 | T | 0
01 | 786 | Čalounické úpravy | 0 | 0 | 0 | 0.0244 | T | 0
01 | 94 | Lešení a stavební výtahy | 0 | 0 | 0 | 5.2075 | T | 0
01 | 95 | Různé dokončovací konstrukce a práce na pozemních stavbách | 0 | 0 | 0 | 0.0079788 | T | 0
01 | H01 | Budovy občanské výstavby | 0 | 0 | 0 | 0 | T | 0
01 | M21 | Elektromontáže | 0 | 0 | 0 | 0.051842 | T | 0
02 |  | Garáž | 0 | 0 | 0 | 175.1849 | F | 0
02 | 13 | Hloubené vykopávky | 0 | 0 | 0 | 0 | T | 0
02 | 16 | Přemístění výkopku | 0 | 0 | 0 | 0 | T | 0
02 | 17 | Konstrukce ze zemin | 0 | 0 | 0 | 0 | T | 0
02 | 27 | Základy | 0 | 0 | 0 | 117.7464 | T | 0
02 | 31 | Zdi podpěrné a volné | 0 | 0 | 0 | 27.4975 | T | 0
02 | 34 | Stěny a příčky | 0 | 0 | 0 | 2.0817 | T | 0
02 | 41 | Stropy a stropní konstrukce (pro pozemní stavby) | 0 | 0 | 0 | 7.9783 | T | 0
02 | 61 | Úprava povrchů vnitřní | 0 | 0 | 0 | 1.1431 | T | 0
02 | 62 | Úprava povrchů vnější | 0 | 0 | 0 | 0.75081 | T | 0
02 | 63 | Podlahy a podlahové konstrukce | 0 | 0 | 0 | 16.0926 | T | 0
02 | 64 | Výplně otvorů | 0 | 0 | 0 | 0.006315 | T | 0
02 | 711 | Izolace proti vodě | 0 | 0 | 0 | 0.45404 | T | 0
02 | 712 | Izolace střech (živičné krytiny) | 0 | 0 | 0 | 0.21824 | T | 0
02 | 713 | Izolace tepelné | 0 | 0 | 0 | 0.077857 | T | 0
02 | 75 | Elektromontážní práce (slaboproud) | 0 | 0 | 0 | 0 | T | 0
02 | 762 | Konstrukce tesařské | 0 | 0 | 0 | 0.073805 | T | 0
02 | 764 | Konstrukce klempířské | 0 | 0 | 0 | 0.00213 | T | 0
02 | 766 | Konstrukce truhlářské | 0 | 0 | 0 | 0.73524 | T | 0
02 | 767 | Konstrukce doplňkové stavební (zámečnické) | 0 | 0 | 0 | 0.03175 | T | 0
02 | 777 | Podlahy ze syntetických hmot | 0 | 0 | 0 | 0.23114 | T | 0
02 | 784 | Malby | 0 | 0 | 0 | 0.063537 | T | 0
02 | 95 | Různé dokončovací konstrukce a práce na pozemních stavbách | 0 | 0 | 0 | 0.00044 | T | 0
02 | H01 | Budovy občanské výstavby | 0 | 0 | 0 | 0 | T | 0
03 |  | Opěrná zeď | 0 | 0 | 0 | 28.6746 | F | 0
03 | 13 | Hloubené vykopávky | 0 | 0 | 0 | 0 | T | 0
03 | 16 | Přemístění výkopku | 0 | 0 | 0 | 0 | T | 0
03 | 17 | Konstrukce ze zemin | 0 | 0 | 0 | 0 | T | 0
03 | 18 | Povrchové úpravy terénu | 0 | 0 | 0 | 0 | T | 0
03 | 27 | Základy | 0 | 0 | 0 | 18.887 | T | 0
03 | 31 | Zdi podpěrné a volné | 0 | 0 | 0 | 0.17345 | T | 0
03 | 34 | Stěny a příčky | 0 | 0 | 0 | 9.6091 | T | 0
03 | 711 | Izolace proti vodě | 0 | 0 | 0 | 0.0050646 | T | 0
03 | H15 | Objekty pozemní zvláštní | 0 | 0 | 0 | 0 | T | 0
04 |  | Zpevněné plochy | 0 | 0 | 0 | 121.3541 | F | 0
04 | 12 | Odkopávky a prokopávky | 0 | 0 | 0 | 0 | T | 0
04 | 16 | Přemístění výkopku | 0 | 0 | 0 | 0 | T | 0
04 | 17 | Konstrukce ze zemin | 0 | 0 | 0 | 0 | T | 0
04 | 18 | Povrchové úpravy terénu | 0 | 0 | 0 | 0 | T | 0
04 | 56 | Podkladní vrstvy komunikací a zpevněných ploch | 0 | 0 | 0 | 91.6239 | T | 0
04 | 59 | Dlažby a předlažby pozemních komunikací a zpevněných ploch | 0 | 0 | 0 | 23.8895 | T | 0
04 | 91 | Doplňující konstrukce a práce na pozemních komunikacích a zpevněných plochách | 0 | 0 | 0 | 5.8406 | T | 0
04 | H22 | Komunikace pozemní a letiště | 0 | 0 | 0 | 0 | T | 0
05 |  | Oplocení | 0 | 0 | 0 | 25.0929 | F | 0
05 | 13 | Hloubené vykopávky | 0 | 0 | 0 | 0 | T | 0
05 | 16 | Přemístění výkopku | 0 | 0 | 0 | 0 | T | 0
05 | 27 | Základy | 0 | 0 | 0 | 14.3925 | T | 0
05 | 31 | Zdi podpěrné a volné | 0 | 0 | 0 | 7.3014 | T | 0
05 | 33 | Sloupy a pilíře, stožáry a rámové stojky | 0 | 0 | 0 | 3.399 | T | 0
05 | 767 | Konstrukce doplňkové stavební (zámečnické) | 0 | 0 | 0 | 0 | T | 0
05 | 95 | Různé dokončovací konstrukce a práce na pozemních stavbách | 0 | 0 | 0 | 0 | T | 0
05 | H15 | Objekty pozemní zvláštní | 0 | 0 | 0 | 0 | T | 0
06 |  | Přípojka elektro | 0 | 0 | 0 | 2.5216 | F | 0
06 | 75 | Elektromontážní práce (slaboproud) | 0 | 0 | 0 | 0 | T | 0
06 | M21 | Elektromontáže | 0 | 0 | 0 | 2.5216 | T | 0
07 |  | Přípojka plynu | 0 | 0 | 0 | 0 | F | 0
07 | 87 | Potrubí z trub plastických, | 0 | 0 | 0 | 0 | T | 0
08 |  | Venkovní vodovod | 0 | 0 | 0 | 0 | F | 0
08 | 87 | Potrubí z trub plastických, | 0 | 0 | 0 | 0 | T | 0
09 |  | Venkovní splašková kanalizace | 0 | 0 | 0 | 0 | F | 0
09 | 87 | Potrubí z trub plastických, | 0 | 0 | 0 | 0 | T | 0
10 |  | Venkovní dešťová kanalizace | 0 | 0 | 0 | 0 | F | 0
10 | 87 | Potrubí z trub plastických, | 0 | 0 | 0 | 0 | T | 0
|  |  |  | Celkem: | 0

## Krycí list rozpočtu
Krycí list slepého rozpočtu
Název stavby: |  | Rod. domek se sam. garáží |  | Objednatel: | Manž.Drábkovi,Běchovice, Praha 9 |  | IČ/DIČ:
Druh stavby: |  | Novostavba |  | Projektant: |  |  | IČ/DIČ:
Lokalita: |  | Úvaly, Praha-východ |  | Zhotovitel: |  |  | IČ/DIČ:
Začátek výstavby: |  |  |  | Konec výstavby: |  |  | Položek: | 397
JKSO: |  |  |  | Zpracoval: | R.Šípek |  | Datum: | 2017-04-05
Rozpočtové náklady v Kč
A | Základní rozpočtové náklady |  | B | Doplňkové náklady |  | C | Náklady na umístění stavby (NUS)
HSV | Dodávky | 0 | Práce přesčas |  | 0 | Zařízení staveniště |  | 0
| Montáž | 0 | Bez pevné podl. |  | 0 | Mimostav. doprava |  | 0
PSV | Dodávky | 0 | Kulturní památka |  | 0 | Územní vlivy |  | 0
| Montáž | 0 |  |  |  | Provozní vlivy |  | 0
"M" | Dodávky | 0 |  |  |  | Ostatní |  | 0
| Montáž | 0 |  |  |  | NUS z rozpočtu |  | 0
Ostatní materiál |  | 0
Přesun hmot a sutí |  | 0
ZRN celkem |  | 0 | DN celkem |  | 0 | NUS celkem |  | 0
|  |  | DN celkem z obj. |  | 0 | NUS celkem z obj. |  | 0
ORN celkem
[6 empty] | ORN celkem z obj. |  | 0
Základ 0% |  | 0
Základ 15% |  | 0 | DPH 15% |  | 0 | Celkem bez DPH |  | 0
Základ 21% |  | 0 | DPH 21% |  | 0 | Celkem včetně DPH |  | 0
Projektant |  |  | Objednatel |  |  | Zhotovitel
Datum, razítko a podpis |  |  | Datum, razítko a podpis |  |  | Datum, razítko a podpis
Poznámka: