## List1
BETONOVÉ KONSTRUKCE | [7 empty] | 0
SOUPIS 01 | [7 empty] | 0
23 | K | 011 | 274321411 | Základové pasy ze ŽB tř. C 20/25 | m3 | 3.616 | 0 | 0
|  |  |  | pod OK |  | 0 | 0
|  |  |  | 0,5*0,4*(4,8+9,44) |  | 2.848 | 0
|  |  |  | schodiště |  | 0 | 0
|  |  |  | (0,6*0,8+0,4*0,4)*1,2 |  | 0.768 | 0
|  |  |  | Součet |  | 3.616 | 0
24 | K | 011 | 274321511 | Základové pasy a deska ze ŽB tř. C 25/30-XC2-výtah | m3 | 21.753 | 0 | 0
|  |  |  | 1,59*(0,6*3,1+0,64*3,1+0,6*2,41) |  | 8.411 | 0
|  |  |  | 1,59*0,5*(2,7+3,65) |  | 5.048 | 0
|  |  |  | 1,59*(0,35*2,7+0,4*3,65) |  | 3.824 | 0
|  |  |  | 2,7*2,8*0,4+2,4*2,41*0,25 |  | 4.47 | 0
|  |  |  | Součet |  | 21.753 | 0
25 | K | 011 | 274351215 | Zřízení bednění stěn základových pasů | m2 | 78.693 | 0 | 0
|  |  |  | 0,4*2*(4,8+9,44) |  | 11.392 | 0
|  |  |  | 0,4*2*1,2*2 |  | 1.92 | 0
|  |  |  | výtah |  | 0 | 0
|  |  |  | 2*1,59*(6,6+3,65+2,8+2,7+2,4+2,41) |  | 65.381 | 0
|  |  |  | Součet |  | 78.693 | 0
26 | K | 011 | 274351216 | Odstranění bednění stěn základových pasů | m2 | 13.312 | 0 | 0
27 | K | 011 | 274361821 | Výztuž základových pásů betonářskou ocelí 10 505 (R) | t | 0.193 | 0 | 0
|  |  |  | pod Ok |  | 0 | 0
|  |  |  | 0,193 |  | 0.193 | 0
|  |  |  | Součet |  | 0.193 | 0
28 | K | 011 | 275321611 | Základové patky lodžie a pod schodiště ze ŽB tř. C 30/37-XC4,XF1 | m3 | 32.64 | 0 | 0
|  |  |  | 2,24*(3*1,5-1,5*0,5+1*1,5)*2 |  | 23.52 | 0
|  |  |  | 0,8*0,4*28,5 |  | 9.12 | 0
|  |  |  | Součet |  | 32.64 | 0
29 | K | 011 | 275351215 | Zřízení bednění stěn základových patek | m2 | 56 | 0 | 0
|  |  |  | lodžie |  | 0 | 0
|  |  |  | 2*2,24*(3*2+1,5*2+1*2+1,5) |  | 56 | 0
|  |  |  | Součet |  | 56 | 0
30 | K | 011 | 275351216 | Odstranění bednění stěn základových patek | m2 | 56 | 0 | 0
31 | K | 011 | 275361821 | Výztuž základových patek betonářskou ocelí 10 505 (R)-lodžie | t | 1.166 | 0 | 0
37 | K | 011 | 311321411 | Nosná zeď ze ŽB tř. C 25/30-Xc1 bez výztuže | m3 | 23.32 | 0 | 0
|  |  |  | 10,7*(3,2+2,7*2) |  | 92.02 | 0
|  |  |  | 10,7*2,6-1,29*2,49-1,29*2,38*2 |  | 18.468 | 0
|  |  |  | 0,64*(3,15+3,25+3,15) |  | 6.112 | 0
|  |  |  | Součet |  | 116.6 | 0
|  |  |  | 116,6*0,2 |  | 23.32 | 0
38 | K | 011 | 311351111 | Zřízení oboustranného bednění zvlášť únosného zdí nosných | m2 | 236.874 | 0 | 0
|  |  |  | 2*116,6 |  | 233.2 | 0
|  |  |  | 0,2*(6,05*2+6,27) |  | 3.674 | 0
|  |  |  | Součet |  | 236.874 | 0
39 | K | 011 | 311351112 | Odstranění oboustranného bednění zvlášť únosného zdí nosných | m2 | 236.874 | 0 | 0
40 | K | 011 | 311361821 | Výztuž výtahové šachty (zdi,základy,strop,trámy,sloupy) betonářskou ocelí 10 50 | t | 5.612 | 0 | 0
|  |  |  | statika |  | 0 | 0
|  |  |  | 5,612 |  | 5.612 | 0
41 | K | 011 | 316381113 | Komínové krycí desky tl do 120 mm z betonu tř. C 12/15 až C 16/20 bez přesahů na ubouraný komín | m2 | 1.21 | 0 | 0
|  |  |  | 1,33*0,91 |  | 1.21 | 0
47 | K | 011 | 330321611 | Sloupy nebo pilíře z betonu pohledového tř. C 30/37-XC4,XF1 bez výztuže | m3 | 9.986 | 0 | 0
|  |  |  | lodžie |  | 0 | 0
|  |  |  | 0,4*0,37*3,08*4 |  | 1.823 | 0
|  |  |  | 0,4*0,4*3,04*4 |  | 1.946 | 0
|  |  |  | 3,14*0,175*0,175*(3,08*2+3,04*2) |  | 1.177 | 0
|  |  |  | výtah |  | 0 | 0
|  |  |  | (0,25*0,25+0,25*0,3+0,4*0,3+0,4*0,25)*(3,25+3,05+2,71) |  | 3.221 | 0
|  |  |  | obetonování |  | 0 | 0
|  |  |  | 3,14*0,45*0,45*2,86 |  | 1.819 | 0
|  |  |  | Součet |  | 9.986 | 0
50 | K | 011 | 331351101 | Zřízení bednění sloupů čtyřúhelníkových v do 4 m | m2 | 89.755 | 0 | 0
|  |  |  | lodžie |  | 0 | 0
|  |  |  | (0,4+0,37)*2*3,08*4+0,11*3*3,08*4 |  | 23.038 | 0
|  |  |  | 0,4*4*3,04*4+0,11*3*3,04*4 |  | 23.469 | 0
|  |  |  | výtah |  | 0 | 0
|  |  |  | (0,25*4+0,55*2+0,7*2+0,65*2)*(3,25+3,05+2,71) |  | 43.248 | 0
|  |  |  | Součet |  | 89.755 | 0
51 | K | 011 | 331351102 | Odstranění bednění sloupů čtyřúhelníkových v do 4 m | m2 | 89.755 | 0 | 0
52 | K | 011 | 332351102 | Odstranění bednění sloupů oblých v do 4 m | m2 | 21.534 | 0 | 0
53 | K | 011 | 332351105 | Zřízení bednění sloupů oblých D přes 30 cm v do 4 m | m2 | 21.534 | 0 | 0
|  |  |  | 3,14*0,35*(3,08*2+3,04*2)+3,14*0,9*2,86 |  | 21.534 | 0
60 | K | 011 | 345321616 | Zídky zábradelní ze ŽB tř. C 30/37-XC4,XF1 | m3 | 2.63 | 0 | 0
|  |  |  | 1*(1,8*2+4,27*2+4,3)*0,16 |  | 2.63 | 0
|  |  |  | Součet |  | 2.63 | 0
61 | K | 011 | 345351101 | Zřízení bednění zídek atikových plnostěnných | m2 | 34.48 | 0 | 0
|  |  |  | 16,44*2+0,16*1*10 |  | 34.48 | 0
|  |  |  | Součet |  | 34.48 | 0
62 | K | 011 | 345351102 | Odstranění bednění zídek atikových plnostěnných | m2 | 34.48 | 0 | 0
66 | K | 011 | 411321414 | Stropy deskové ze ŽB tř. C 25/30-XC1 | m3 | 13.058 | 0 | 0
|  |  |  | "přístavba výtahu |  | 0 | 0
|  |  |  | (6,05*3,2+2,7*2,8*2)*0,2 |  | 6.896 | 0
|  |  |  | "přístavek VZT |  | 0 | 0
|  |  |  | 0,55*1,43*0,15 |  | 0.118 | 0
|  |  |  | doplnění stropu |  | 0 | 0
|  |  |  | 2,33*12,97*0,2 |  | 6.044 | 0
|  |  |  | Součet |  | 13.058 | 0
67 | K | 011 | 411321616 | Stropy deskové ze ŽB tř. C 30/37-XC4,XF3-lodžie | m3 | 5.511 | 0 | 0
|  |  |  | lodžie |  | 0 | 0
|  |  |  | 2,7*14,58*0,14 |  | 5.511 | 0
|  |  |  | Součet |  | 5.511 | 0
68 | K | 011 | 41132242R | Stropy trámové ze ŽB tř. C 25/30 do VSŽ plechů - spřežená deska | m3 | 11.088 | 0 | 0
|  |  |  | 4,4*12*2*0,105 |  | 11.088 | 0
|  |  |  | Součet |  | 11.088 | 0
69 | K | 011 | 411322525 | Stropy trámové ze ŽB tř. C 20/25 do VSŽ plechů | m3 | 0.756 | 0 | 0
|  |  |  | 2*1,4*3*0,09 |  | 0.756 | 0
|  |  |  | Součet |  | 0.756 | 0
70 | K | 011 | 411351101 | Zřízení bednění stropů deskových | m2 | 103.508 | 0 | 0
|  |  |  | VZT |  | 0 | 0
|  |  |  | 0,7*1,37+0,15*(0,7*2+1,37) |  | 1.375 | 0
|  |  |  | dobetonování stropu |  | 0 | 0
|  |  |  | 1,68*12,97 |  | 21.79 | 0
|  |  |  | ložie |  | 0 | 0
|  |  |  | 39,366+0,14*(14,58+2,7*2) |  | 42.163 | 0
|  |  |  | výtah |  | 0 | 0
|  |  |  | 34,48+0,2*2*9,25 |  | 38.18 | 0
|  |  |  | Součet |  | 103.508 | 0
71 | K | 011 | 411351102 | Odstranění bednění stropů deskových | m2 | 103.508 | 0 | 0
72 | K | 011 | 411354173 | Zřízení podpěrné konstrukce stropů v do 4 m | m2 | 95.636 | 0 | 0
|  |  |  | 1,68*12,97 |  | 21.79 | 0
|  |  |  | 39,366 |  | 39.366 | 0
|  |  |  | 34,48 |  | 34.48 | 0
|  |  |  | Součet |  | 95.636 | 0
73 | K | 011 | 411354174 | Odstranění podpěrné konstrukce stropů v do 4 m | m2 | 95.636 | 0 | 0
74 | K | 011 | 411354245 | Bednění stropů ztracené z hraněných trapézových vln v do 60 mm plech pozinkovaný tl 0,6 mm | m2 | 114 | 0 | 0
|  |  |  | 2*1,4*3 |  | 8.4 | 0
|  |  |  | 4,4*12*2 |  | 105.6 | 0
[6 empty] | 0 | 0
|  |  |  | Součet |  | 114 | 0
75 | K | 011 | 411361821 | Výztuž stropů betonářskou ocelí 10 505 | t | 0.534 | 0 | 0
|  |  |  | dle statiky |  | 0 | 0
|  |  |  | 0,534 |  | 0.534 | 0
|  |  |  | Součet |  | 0.534 | 0
76 | K | 011 | 411362021 | Výztuž stropů svařovanými sítěmi Kari | t | 1.085 | 0 | 0
|  |  |  | 4,4*12*2*1,3*0,0079 |  | 1.085 | 0
|  |  |  | Součet |  | 1.085 | 0
78 | K | 011 | 413321515 | Trámek-převázka ze ŽB tř. C 20/25 | m3 | 0.045 | 0 | 0
|  |  |  | 0,15*0,3*1 |  | 0.045 | 0
79 | K | 011 | 413321616 | Nosníky ze ŽB tř. C 30/37-XC4,XF3 | m3 | 14.446 | 0 | 0
|  |  |  | lodžie |  | 0 | 0
|  |  |  | 0,4*0,26*(14,58*2+1,8*4) |  | 3.781 | 0
|  |  |  | 0,4*0,4*(14,58*2+1,8*4) |  | 5.818 | 0
|  |  |  | výtah |  | 0 | 0
|  |  |  | (1,18*0,33*2+0,8*0,33)*3,15 |  | 3.285 | 0
|  |  |  | 0,4*0,25*(3,15+2,8)*2 |  | 1.19 | 0
|  |  |  | 0,25*0,25*(3,15+2,8) |  | 0.372 | 0
|  |  |  | Součet |  | 14.446 | 0
80 | K | 011 | 413351107 | Zřízení bednění převázky bez podpěrné konstrukce | m2 | 0.75 | 0 | 0
|  |  |  | (0,15+0,3*2)*1 |  | 0.75 | 0
81 | K | 011 | 4133511071 | Zřízení bednění nosníků bez podpěrné konstrukce | m2 | 110.046 | 0 | 0
|  |  |  | lodžie |  | 0 | 0
|  |  |  | (0,4+0,26)*(14,58*2+1,8*4) |  | 23.998 | 0
|  |  |  | 0,4*3*(14,58*2+1,8*4) |  | 43.632 | 0
|  |  |  | 0,11*3*14,58 |  | 4.811 | 0
|  |  |  | výtah |  | 0 | 0
|  |  |  | (1,18*2+0,33)*3,15*2 |  | 16.947 | 0
|  |  |  | (0,8*2+0,33)*3,15 |  | 6.08 | 0
|  |  |  | (0,4+0,25+0,2)*(3,15+2,8)*2 |  | 10.115 | 0
|  |  |  | 0,25*3*(3,15+2,8) |  | 4.463 | 0
|  |  |  | Součet |  | 110.046 | 0
82 | K | 011 | 413351108 | Odstranění bednění převázky bez podpěrné konstrukce | m2 | 0.75 | 0 | 0
83 | K | 011 | 4133511081 | Odstranění bednění nosníků bez podpěrné konstrukce | m2 | 110.046 | 0 | 0
84 | K | 011 | 413351213 | Zřízení podpěrné konstrukce nosníků v do 4 m pro zatížení do 10 kPa | m2 | 22.371 | 0 | 0
|  |  |  | 0,15*1+0,33*3,15*3+0,25*(3,15+2,8)*3+0,4*36,6 |  | 22.371 | 0
85 | K | 011 | 4133512141 | Odstranění podpěrné konstrukce nosníků v do 4 m pro zatížení do 10 kPa | m2 | 22.371 | 0 | 0
86 | K | 011 | 413361821 | Výztuž lodžií (strop,trámy,zábradlí,sloupy) betonářskou ocelí 10 505 | t | 3.936 | 0 | 0
87 | K | 011 | 41336182R | Výztuž převázky betonářskou ocelí 10 505 vč propojení se stáv deskou | t | 0.023 | 0 | 0
88 | K | 011 | 417321414 | Ztužující pásy a věnce ze ŽB tř. C 20/25-pod krovem | m3 | 14.192 | 0 | 0
|  |  |  | 0,5*0,46*(15,42+15,42+0,52*2+11,97+5,21) |  | 11.284 | 0
|  |  |  | 0,3*0,46*6,95 |  | 0.959 | 0
|  |  |  | 0,3*0,4*(2,04+12,16+2,04) |  | 1.949 | 0
|  |  |  | Součet |  | 14.192 | 0
89 | K | 011 | 417351115 | Zřízení bednění ztužujících věnců vč překlaů | m2 | 71.209 | 0 | 0
|  |  |  | 2*0,46*(15,42+15,42+0,52*2+11,97+5,21) |  | 45.135 | 0
|  |  |  | 0,46*2*6,95+0,4*2*16,24 |  | 19.386 | 0
|  |  |  | 0,5*(1,2+1,25*3+1,27+1,24+1,06*2+1,55*2) |  | 6.34 | 0
|  |  |  | 0,3*1,16 |  | 0.348 | 0
|  |  |  | Součet |  | 71.209 | 0
90 | K | 011 | 417351116 | Odstranění bednění ztužujících věnců | m2 | 71.209 | 0 | 0
91 | K | 011 | 417361821 | Výztuž ztužujících pásů a věnců betonářskou ocelí 10 505 | t | 0.99 | 0 | 0
|  |  |  | 0,99 |  | 0.99 | 0
|  |  |  | Součet |  | 0.99 | 0
92 | K | 011 | 430321515 | Schodišťová konstrukce a podesta ze ŽB tř. C 20/25 | m3 | 2.412 | 0 | 0
|  |  |  | (4,57+2,2)*1,15*0,18 |  | 1.401 | 0
|  |  |  | 1,25*2,84*0,185 |  | 0.657 | 0
|  |  |  | 1,18*1,2*0,25 |  | 0.354 | 0
|  |  |  | Součet |  | 2.412 | 0
93 | K | 011 | 430361821 | Výztuž schodišťové konstrukce a podesty betonářskou ocelí 10 505 | t | 0.334 | 0 | 0
94 | K | 011 | 431351121 | Zřízení bednění podest schodišť a ramen přímočarých v do 4 m | m2 | 13.971 | 0 | 0
|  |  |  | (4,57+2,2)*1,15+1,25*2,84+1,18*1,2 |  | 12.752 | 0
|  |  |  | (4,57+2,2)*0,18 |  | 1.219 | 0
|  |  |  | Součet |  | 13.971 | 0
95 | K | 011 | 431351122 | Odstranění bednění podest schodišť a ramen přímočarých v do 4 m | m2 | 13.971 | 0 | 0
96 | K | 011 | 434121426 | OS 10.06 - Osazení ŽB schodišťových stupňů na desku drsných | m | 244.8 | 0 | 0
|  |  |  | 204*1,2 |  | 244.8 | 0
97 | M | MAT | 5937378R1 | prefabrikované betonové stupně s tryskaným povrchem , přírodní, průřez 175x300 mm, beton C30/37-XF4,XC3,délka dle dodavatele | m | 244.8 | 0 | 0
98 | K | 011 | 434311115 | Schodišťové stupně dusané na terén z betonu tř. C 20/25 bez potěru | m | 270.1 | 0 | 0
|  |  |  | vnitřní chody |  | 0 | 0
|  |  |  | 1,15*(15+7) |  | 25.3 | 0
|  |  |  | venkovní chodiště |  | 0 | 0
|  |  |  | 204*1,2 |  | 244.8 | 0
|  |  |  | Součet |  | 270.1 | 0
99 | K | 011 | 434351141 | Zřízení bednění stupňů přímočarých schodišť | m2 | 139.956 | 0 | 0
|  |  |  | (0,295+0,157)*1,15*22+244,8*(0,175+0,35) |  | 139.956 | 0
100 | K | 011 | 434351142 | Odstranění bednění stupňů přímočarých schodišť | m2 | 139.956 | 0 | 0
159 | K | 011 | 9536111R1 | Schodišťový nosný a zvukově-izolační prvek Tronzole T-V7 | kus | 2 | 0 | 0
160 | K | 011 | 9539451R1 | Ukotvení podesty do stáv zdiva | kus | 8 | 0 | 0
0
0
STŘÍKANÝ BETON | [6 empty] | 0 | 0
214 | K | 005 | 985511213 | Stříkaný beton ze suché směsi pevnosti 25 MPa pohledů tl 50 mm | m2 | 18.844 | 0 | 0
|  |  |  | 0,75*4,08+2,3*5,02+(0,75+2,64)*0,5*2,5 |  | 18.844 | 0
|  |  |  | Součet |  | 18.844 | 0
215 | K | 005 | 985511219 | Příplatek ke stříkanému betonu ze suché směsi pevnosti 25 MPa líce kleneb a pohledů ZKD 10 mm | m2 | 94.22 | 0 | 0
|  |  |  | 18,844*5 |  | 94.22 | 0
216 | K | 005 | 985561121 | Výztuž stříkaného betonu stěn z betonářské oceli 10 505 D do 8 mm | t | 0.005 | 0 | 0
|  |  |  | (2,41+1,39+1,58)*0,001 |  | 0.005 | 0
217 | K | 005 | 985561123 | Výztuž stříkaného betonu stěn z betonářské oceli 10 505 D do 16 mm | t | 0.023 | 0 | 0
|  |  |  | 0,02274 |  | 0.023 | 0
218 | K | 005 | 985562322 | Výztuž stříkaného betonu líce kleneb ze svařovaných sítí jednovrstvých D drátu 6 mm | m2 | 18.844 | 0 | 0
0
SOUPIS 02 | [6 empty] | 0 | 0
10 | K | 011 | 417321414 | Ztužující pásy a věnce ze ŽB tř. C 20/25-zarovnání horní části stěny v tl 50 mm | m3 | 0.142 | 0 | 0
|  |  |  | 0,05*0,2*(2,52*2-1,1) |  | 0.039 | 0
|  |  |  | 0,05*0,2*(2,52+2,5+2,65+2,2+0,2*2) |  | 0.103 | 0
|  |  |  | Součet |  | 0.142 | 0
11 | K | 011 | 417351115 | Zřízení bednění ztužujících věnců | m2 | 1.421 | 0 | 0
|  |  |  | 0,05*(2,52*2-1,1)*2 |  | 0.394 | 0
|  |  |  | 0,05*(2,52+2,5+2,65+2,2+0,2*2)*2 |  | 1.027 | 0
|  |  |  | Součet |  | 1.421 | 0
12 | K | 011 | 417351116 | Odstranění bednění ztužujících věnců | m2 | 1.421 | 0 | 0
0
SOUPIS 04 | [6 empty] | 0
9 | K | 011 | 274321511 | Základové pasy ze ŽB tř. C 25/30 | m3 | 0.45 | 0 | 0
|  |  |  | 1,5*0,6*0,5 |  | 0.45 | 0
10 | K | 011 | 274351215 | Zřízení bednění stěn základových pasů | m2 | 2.1 | 0 | 0
|  |  |  | 0,5*2*(0,6+1,5) |  | 2.1 | 0
11 | K | 011 | 274351216 | Odstranění bednění stěn základových pasů | m2 | 2.1 | 0 | 0
12 | K | 011 | 275361821 | Výztuž základových patek betonářskou ocelí 10 505 (R) | t | 0.066 | 0 | 0
|  |  |  | 0,066 |  | 0.066 | 0
13 | K | 011 | 279321348 | Základová zeď ze ŽB tř. C 30/37 bez výztuže | m3 | 6.208 | 0 | 0
|  |  |  | 10,61*(1,49+0,93)*0,5*2+1,49*1,6 |  | 28.06 | 0
|  |  |  | 1,49*2,0 |  | 2.98 | 0
|  |  |  | 28,06*0,2+2,98*0,2 |  | 6.208 | 0 | 0
14 | K | 011 | 279351105 | Zřízení bednění základových zdí oboustranné | m2 | 62.08 | 0 | 0
|  |  |  | 28,06*2+2,98*2 |  | 62.08 | 0
15 | K | 011 | 279351106 | Odstranění bednění základových zdí oboustranné | m2 | 62.08 | 0 | 0
|  |  |  | 62,08 |  | 62.08 | 0
16 | K | 011 | 279361821 | Výztuž základových zdí nosných betonářskou ocelí 10 505 | t | 0.6 | 0 | 0
|  |  |  | 0,600 |  | 0.6 | 0
17 | K | 011 | 330321610 | Pilíře ze ŽB tř. C 30/37 bez výztuže | m3 | 0.268 | 0 | 0
|  |  |  | 0,6*0,2*2,235 |  | 0.268 | 0
18 | K | 011 | 331351101 | Zřízení bednění pilířů čtyřúhelníkových v do 4 m | m2 | 3.576 | 0 | 0
|  |  |  | 2,235*2*(0,6+0,2) |  | 3.576 | 0
19 | K | 011 | 331351102 | Odstranění bednění pilířů čtyřúhelníkových v do 4 m | m2 | 3.576 | 0 | 0
20 | K | 011 | 331361821 | Výztuž pilířů hranatých betonářskou ocelí 10 505 | t | 0.033 | 0 | 0
|  |  |  | 0,033 |  | 0.033 | 0
21 | K | 011 | 430321616 | Rampa ze ŽB tř. C 30/37 | m3 | 9 | 0 | 0
|  |  |  | 22,5*2*0,2 |  | 9 | 0
22 | K | 011 | 430361821 | Výztuž rampy betonářskou ocelí 10 505 | t | 1.193 | 0 | 0
|  |  |  | 1,193 |  | 1.193 | 0
23 | K | 011 | 431351121 | Zřízení bednění ramp v do 4 m vč podpěrné konstrukce | m2 | 54.82 | 0 | 0
|  |  |  | 2*22,5+0,2*(22,55*2+2*2) |  | 54.82 | 0
24 | K | 011 | 431351122 | Odstranění bednění ramp v do 4 m vč podpěrné konstrukce | m2 | 54.82 | 0 | 0
28 | K | 011 | 9592400R2 | Odstranění podlahy v SO 01 pro napojení lávky vč likvidace | soub | 1 | 0 | 0
29 | K | 005 | 977151111 | Jádrové vrty diamantovými korunkami do D 35 mm do ŽB konstrukce - d=16 mm | m | 4.2 | 0 | 0
|  |  |  | statika |  | 0 | 0
0
DĚTSKÉ HŘIŠTĚ | [6 empty] | 0 | 0
10 | K | 011 | 275313611 | Základové patky z betonu tř. C 16/20 | m3 | 7.616 | 0 | 0
|  |  |  | 0,4*0,4*1,2*28 |  | 5.376 | 0
|  |  |  | 0,6*0,6*1,2*4 |  | 1.728 | 0
|  |  |  | 0,4*0,4*0,8*4 |  | 0.512 | 0
|  |  |  | Součet |  | 7.616 | 0
0